## bus_data
BUS_I | BUS_TYPE | Pd | Qd | Gs | Bs | area | Vm | Va | baseKV | zone | Vmax | Vmin
1 | 1 | 0.0037619 | 0.00094281 | 0 | 0 | 1 | 0.98927 | -0.20581 | 0.4 | 1 | 1.1 | 0.9
2 | 1 | 0.018846 | 0.0047232 | 0 | 0 | 1 | 0.98922 | -0.20675 | 0.4 | 1 | 1.1 | 0.9
3 | 1 | 0 | 0 | 0 | 0 | 1 | 0.98985 | -0.19463 | 0.4 | 1 | 1.1 | 0.9
4 | 1 | 0.0018723 | 0.00046923 | 0 | 0 | 1 | 0.98939 | -0.20351 | 0.4 | 1 | 1.1 | 0.9
5 | 1 | 0.0038646 | 0.00096855 | 0 | 0 | 1 | 0.99043 | -0.18336 | 0.4 | 1 | 1.1 | 0.9
9 | 1 | 0.003257 | 0.00081629 | 0 | 0 | 1 | 0.98928 | -0.2055 | 0.4 | 1 | 1.1 | 0.9
12 | 1 | 0.012764 | 0.003199 | 0 | 0 | 1 | 0.99267 | -0.14023 | 0.4 | 1 | 1.1 | 0.9
7 | 1 | 0.006519 | 0.0016338 | 0 | 0 | 1 | 0.98809 | -0.22865 | 0.4 | 1 | 1.1 | 0.9
80 | 1 | 0.0043309 | 0.0010854 | 0 | 0 | 1 | 0.99347 | -0.1248 | 0.4 | 1 | 1.1 | 0.9
6 | 1 | 0.003107 | 0.0007787 | 0 | 0 | 1 | 0.98803 | -0.22969 | 0.4 | 1 | 1.1 | 0.9
8 | 1 | 0 | 0 | 0 | 0 | 1 | 0.98698 | -0.25008 | 0.4 | 1 | 1.1 | 0.9
10 | 1 | 0.0077975 | 0.0019542 | 0 | 0 | 1 | 0.98462 | -0.29615 | 0.4 | 1 | 1.1 | 0.9
11 | 1 | 0.027073 | 0.0067852 | 0 | 0 | 1 | 0.98379 | -0.31224 | 0.4 | 1 | 1.1 | 0.9
83 | 1 | 0.012121 | 0.0030377 | 0 | 0 | 1 | 0.98318 | -0.32418 | 0.4 | 1 | 1.1 | 0.9
71 | 1 | 0.0062305 | 0.0015615 | 0 | 0 | 1 | 0.99514 | -0.092816 | 0.4 | 1 | 1.1 | 0.9
13 | 1 | 0.02144 | 0.0053734 | 0 | 0 | 1 | 0.98031 | -0.37829 | 0.4 | 1 | 1.1 | 0.9
14 | 1 | 0.0054679 | 0.0013704 | 0 | 0 | 1 | 0.9802 | -0.38039 | 0.4 | 1 | 1.1 | 0.9
15 | 1 | 0.0087208 | 0.0021856 | 0 | 0 | 1 | 0.98051 | -0.37431 | 0.4 | 1 | 1.1 | 0.9
17 | 1 | 0 | 0 | 0 | 0 | 1 | 0.98096 | -0.3655 | 0.4 | 1 | 1.1 | 0.9
19 | 1 | 0.0059189 | 0.0014834 | 0 | 0 | 1 | 0.98218 | -0.34177 | 0.4 | 1 | 1.1 | 0.9
20 | 1 | 0.018245 | 0.0045726 | 0 | 0 | 1 | 0.97991 | -0.38607 | 0.4 | 1 | 1.1 | 0.9
24 | 1 | 0.0032293 | 0.00080935 | 0 | 0 | 1 | 0.98442 | -0.29813 | 0.4 | 1 | 1.1 | 0.9
21 | 1 | 0.0046513 | 0.0011657 | 0 | 0 | 1 | 0.97973 | -0.38965 | 0.4 | 1 | 1.1 | 0.9
43 | 1 | 0.0032947 | 0.00082574 | 0 | 0 | 1 | 0.98627 | -0.26211 | 0.4 | 1 | 1.1 | 0.9
41 | 1 | 0 | 0 | 0 | 0 | 1 | 0.98634 | -0.26075 | 0.4 | 1 | 1.1 | 0.9
44 | 1 | 0.0021547 | 0.00054002 | 0 | 0 | 1 | 0.98515 | -0.28394 | 0.4 | 1 | 1.1 | 0.9
22 | 1 | 0.002966 | 0.00074336 | 0 | 0 | 1 | 0.9792 | -0.40003 | 0.4 | 1 | 1.1 | 0.9
23 | 1 | 0.0020148 | 0.00050496 | 0 | 0 | 1 | 0.97888 | -0.40625 | 0.4 | 1 | 1.1 | 0.9
25 | 1 | 0.0095318 | 0.0023889 | 0 | 0 | 1 | 0.97876 | -0.40865 | 0.4 | 1 | 1.1 | 0.9
26 | 1 | 0.0063066 | 0.0015806 | 0 | 0 | 1 | 0.97859 | -0.41207 | 0.4 | 1 | 1.1 | 0.9
27 | 1 | 0.0024673 | 0.00061836 | 0 | 0 | 1 | 0.97839 | -0.41601 | 0.4 | 1 | 1.1 | 0.9
28 | 1 | 0.0042186 | 0.0010573 | 0 | 0 | 1 | 0.97837 | -0.41628 | 0.4 | 1 | 1.1 | 0.9
74 | 1 | 0.003291 | 0.00082481 | 0 | 0 | 1 | 0.97833 | -0.41718 | 0.4 | 1 | 1.1 | 0.9
29 | 1 | 0.0081355 | 0.0020389 | 0 | 0 | 1 | 0.98029 | -0.37813 | 0.4 | 1 | 1.1 | 0.9
30 | 1 | 0 | 0 | 0 | 0 | 1 | 0.98054 | -0.37321 | 0.4 | 1 | 1.1 | 0.9
31 | 1 | 0 | 0 | 0 | 0 | 1 | 0.98078 | -0.36861 | 0.4 | 1 | 1.1 | 0.9
54 | 1 | 0.014255 | 0.0035725 | 0 | 0 | 1 | 0.97874 | -0.40844 | 0.4 | 1 | 1.1 | 0.9
55 | 1 | 0.010538 | 0.0026411 | 0 | 0 | 1 | 0.98191 | -0.34652 | 0.4 | 1 | 1.1 | 0.9
57 | 1 | 0 | 0 | 0 | 0 | 1 | 0.97676 | -0.44716 | 0.4 | 1 | 1.1 | 0.9
56 | 1 | 0.0059431 | 0.0014895 | 0 | 0 | 1 | 0.98312 | -0.32307 | 0.4 | 1 | 1.1 | 0.9
36 | 1 | 0 | 0 | 0 | 0 | 1 | 0.98298 | -0.32581 | 0.4 | 1 | 1.1 | 0.9
38 | 1 | 0.0051724 | 0.0012963 | 0 | 0 | 1 | 0.98344 | -0.31696 | 0.4 | 1 | 1.1 | 0.9
34 | 1 | 0.0041089 | 0.0010298 | 0 | 0 | 1 | 0.98222 | -0.34073 | 0.4 | 1 | 1.1 | 0.9
32 | 1 | 0.010124 | 0.0025373 | 0 | 0 | 1 | 0.98191 | -0.34679 | 0.4 | 1 | 1.1 | 0.9
33 | 1 | 0.0044272 | 0.0011095 | 0 | 0 | 1 | 0.98189 | -0.34711 | 0.4 | 1 | 1.1 | 0.9
35 | 1 | 0.0043203 | 0.0010828 | 0 | 0 | 1 | 0.98183 | -0.34834 | 0.4 | 1 | 1.1 | 0.9
50 | 1 | 0 | 0 | 0 | 0 | 1 | 0.9839 | -0.30799 | 0.4 | 1 | 1.1 | 0.9
52 | 1 | 0.0087508 | 0.0021932 | 0 | 0 | 1 | 0.98366 | -0.31249 | 0.4 | 1 | 1.1 | 0.9
49 | 1 | 0.004836 | 0.001212 | 0 | 0 | 1 | 0.98855 | -0.21803 | 0.4 | 1 | 1.1 | 0.9
39 | 1 | 0.0032735 | 0.00082041 | 0 | 0 | 1 | 0.98672 | -0.25355 | 0.4 | 1 | 1.1 | 0.9
40 | 1 | 0.0029926 | 0.00075001 | 0 | 0 | 1 | 0.98898 | -0.20976 | 0.4 | 1 | 1.1 | 0.9
42 | 1 | 0.004679 | 0.0011727 | 0 | 0 | 1 | 0.98951 | -0.1996 | 0.4 | 1 | 1.1 | 0.9
45 | 1 | 0.002884 | 0.0007228 | 0 | 0 | 1 | 0.99076 | -0.17567 | 0.4 | 1 | 1.1 | 0.9
46 | 1 | 0.0040339 | 0.001011 | 0 | 0 | 1 | 0.99082 | -0.17444 | 0.4 | 1 | 1.1 | 0.9
47 | 1 | 0 | 0 | 0 | 0 | 1 | 0.99191 | -0.15364 | 0.4 | 1 | 1.1 | 0.9
51 | 1 | 0.0046428 | 0.0011636 | 0 | 0 | 1 | 0.99651 | -0.066011 | 0.4 | 1 | 1.1 | 0.9
48 | 1 | 0.004703 | 0.0011787 | 0 | 0 | 1 | 0.99143 | -0.1627 | 0.4 | 1 | 1.1 | 0.9
53 | 1 | 0.013579 | 0.0034032 | 0 | 0 | 1 | 0.99787 | -0.040221 | 0.4 | 1 | 1.1 | 0.9
73 | 1 | 0.0042481 | 0.0010647 | 0 | 0 | 1 | 0.99841 | -0.029945 | 0.4 | 1 | 1.1 | 0.9
72 | 3 | 0.011147 | 0.0027938 | 0 | 0 | 1 | 1 | 0 | 0.4 | 1 | 1.1 | 0.9
58 | 1 | 0 | 0 | 0 | 0 | 1 | 0.97572 | -0.4676 | 0.4 | 1 | 1.1 | 0.9
60 | 1 | 0.029166 | 0.0073096 | 0 | 0 | 1 | 0.97506 | -0.48066 | 0.4 | 1 | 1.1 | 0.9
59 | 1 | 0 | 0 | 0 | 0 | 1 | 0.97544 | -0.47326 | 0.4 | 1 | 1.1 | 0.9
68 | 1 | 0 | 0 | 0 | 0 | 1 | 0.97532 | -0.47556 | 0.4 | 1 | 1.1 | 0.9
63 | 1 | 0.003962 | 0.00099298 | 0 | 0 | 1 | 0.97531 | -0.47578 | 0.4 | 1 | 1.1 | 0.9
85 | 1 | 0.012901 | 0.0032333 | 0 | 0 | 1 | 0.97486 | -0.4847 | 0.4 | 1 | 1.1 | 0.9
61 | 1 | 0.0042892 | 0.001075 | 0 | 0 | 1 | 0.99825 | -0.033428 | 0.4 | 1 | 1.1 | 0.9
62 | 1 | 0.0075193 | 0.0018845 | 0 | 0 | 1 | 0.99842 | -0.030146 | 0.4 | 1 | 1.1 | 0.9
64 | 1 | 0 | 0 | 0 | 0 | 1 | 0.99866 | -0.025579 | 0.4 | 1 | 1.1 | 0.9
65 | 1 | 0.0061589 | 0.0015436 | 0 | 0 | 1 | 0.99904 | -0.018215 | 0.4 | 1 | 1.1 | 0.9
66 | 1 | 0.0051919 | 0.0013012 | 0 | 0 | 1 | 0.99796 | -0.03896 | 0.4 | 1 | 1.1 | 0.9
67 | 1 | 0 | 0 | 0 | 0 | 1 | 0.99786 | -0.040803 | 0.4 | 1 | 1.1 | 0.9
69 | 1 | 0.0028966 | 0.00072595 | 0 | 0 | 1 | 0.9995 | -0.0095949 | 0.4 | 1 | 1.1 | 0.9
70 | 1 | 0.0053666 | 0.001345 | 0 | 0 | 1 | 0.99786 | -0.040954 | 0.4 | 1 | 1.1 | 0.9
75 | 1 | 0.0019532 | 0.00048951 | 0 | 0 | 1 | 0.99748 | -0.048253 | 0.4 | 1 | 1.1 | 0.9
82 | 1 | 0.0072395 | 0.0018144 | 0 | 0 | 1 | 0.97461 | -0.48967 | 0.4 | 1 | 1.1 | 0.9
76 | 1 | 0.0041497 | 0.00104 | 0 | 0 | 1 | 0.99729 | -0.051843 | 0.4 | 1 | 1.1 | 0.9
77 | 1 | 0.0077432 | 0.0019406 | 0 | 0 | 1 | 0.99729 | -0.051895 | 0.4 | 1 | 1.1 | 0.9
78 | 1 | 0.0064826 | 0.0016247 | 0 | 0 | 1 | 0.99718 | -0.05413 | 0.4 | 1 | 1.1 | 0.9
81 | 1 | 0.0023827 | 0.00059716 | 0 | 0 | 1 | 0.97458 | -0.49023 | 0.4 | 1 | 1.1 | 0.9

## generator_data
GEN_BUS | PG | QG | QMAX | QMIN | VG | MBASE | GEN_STATUS | PMAX | PMIN
72 | 0.46586 | 0.11915 | 10 | -10 | 1 | 100 | 1 | 10 | 0

## branch_data
F_BUS | T_BUS | BR_R | BR_X | BR_B | RATE_A | RATE_B | RATE_C | TAP | SHIFT | BR_STATUS | ANGMIN | ANGMAX | P_in | Q_in | P_out | Q_out
1 | 2 | 0.21941 | 0.14042 | 3.6845e-10 | 0 | 0 | 0 | 0 | 0 | 1 | -90 | 90 | 0.018847 | 0.0047237 | -0.018846 | -0.0047232
1 | 3 | 2.1704 | 1.389 | 3.6447e-09 | 0 | 0 | 0 | 0 | 0 | 1 | -90 | 90 | -0.022609 | -0.0056666 | 0.022621 | 0.0056739
3 | 4 | 0.63113 | 0.40392 | 1.0598e-09 | 0 | 0 | 0 | 0 | 0 | 1 | -90 | 90 | 0.06203 | 0.015655 | -0.062004 | -0.015638
3 | 5 | 0.58735 | 0.37591 | 9.8633e-10 | 0 | 0 | 0 | 0 | 0 | 1 | -90 | 90 | -0.084651 | -0.021328 | 0.084697 | 0.021358
4 | 9 | 0.14592 | 0.093389 | 2.4504e-10 | 0 | 0 | 0 | 0 | 0 | 1 | -90 | 90 | 0.060132 | 0.015169 | -0.060126 | -0.015165
5 | 12 | 2.1542 | 1.3787 | 3.6175e-09 | 0 | 0 | 0 | 0 | 0 | 1 | -90 | 90 | -0.088561 | -0.022326 | 0.088744 | 0.022443
9 | 7 | 1.7911 | 1.1463 | 3.0077e-09 | 0 | 0 | 0 | 0 | 0 | 1 | -90 | 90 | 0.056869 | 0.014349 | -0.056806 | -0.014309
12 | 80 | 0.67529 | 0.43219 | 1.134e-09 | 0 | 0 | 0 | 0 | 0 | 1 | -90 | 90 | -0.10151 | -0.025642 | 0.10158 | 0.02569
7 | 6 | 0.091278 | 0.058418 | 1.5328e-10 | 0 | 0 | 0 | 0 | 0 | 1 | -90 | 90 | 0.050287 | 0.012675 | -0.050285 | -0.012673
80 | 71 | 1.3458 | 0.86128 | 2.2599e-09 | 0 | 0 | 0 | 0 | 0 | 1 | -90 | 90 | -0.10591 | -0.026775 | 0.10608 | 0.026879
6 | 8 | 1.8961 | 1.2135 | 3.1841e-09 | 0 | 0 | 0 | 0 | 0 | 1 | -90 | 90 | 0.047178 | 0.011895 | -0.047132 | -0.011865
8 | 10 | 4.2705 | 2.7331 | 7.1714e-09 | 0 | 0 | 0 | 0 | 0 | 1 | -90 | 90 | 0.047132 | 0.011865 | -0.047028 | -0.0118
10 | 11 | 1.7818 | 1.1404 | 2.9922e-09 | 0 | 0 | 0 | 0 | 0 | 1 | -90 | 90 | 0.039231 | 0.0098456 | -0.0392 | -0.0098267
11 | 83 | 4.2717 | 2.7339 | 7.1734e-09 | 0 | 0 | 0 | 0 | 0 | 1 | -90 | 90 | 0.012128 | 0.0030415 | -0.012121 | -0.0030378
71 | 67 | 2.0753 | 1.3282 | 3.485e-09 | 0 | 0 | 0 | 0 | 0 | 1 | -90 | 90 | -0.11231 | -0.028441 | 0.11259 | 0.02862
13 | 14 | 1.6572 | 1.0606 | 2.7829e-09 | 0 | 0 | 0 | 0 | 0 | 1 | -90 | 90 | 0.0054683 | 0.0013705 | -0.0054678 | -0.0013704
13 | 15 | 0.63685 | 0.40758 | 1.0694e-09 | 0 | 0 | 0 | 0 | 0 | 1 | -90 | 90 | -0.026908 | -0.006744 | 0.026913 | 0.0067472
15 | 17 | 1.0666 | 0.6826 | 1.7911e-09 | 0 | 0 | 0 | 0 | 0 | 1 | -90 | 90 | -0.035634 | -0.0089328 | 0.035649 | 0.0089422
17 | 19 | 1.1473 | 0.73426 | 1.9266e-09 | 0 | 0 | 0 | 0 | 0 | 1 | -90 | 90 | -0.089431 | -0.022455 | 0.089532 | 0.02252
17 | 20 | 1.6509 | 1.0565 | 2.7722e-09 | 0 | 0 | 0 | 0 | 0 | 1 | -90 | 90 | 0.053782 | 0.013513 | -0.053729 | -0.013479
19 | 24 | 1.9856 | 1.2708 | 3.3343e-09 | 0 | 0 | 0 | 0 | 0 | 1 | -90 | 90 | -0.095451 | -0.024003 | 0.095651 | 0.02413
20 | 21 | 0.43505 | 0.27843 | 7.3056e-10 | 0 | 0 | 0 | 0 | 0 | 1 | -90 | 90 | 0.035484 | 0.0089068 | -0.035478 | -0.008903
24 | 44 | 0.62634 | 0.40086 | 1.0518e-09 | 0 | 0 | 0 | 0 | 0 | 1 | -90 | 90 | -0.09888 | -0.02494 | 0.098947 | 0.024983
21 | 22 | 1.4491 | 0.92742 | 2.4334e-09 | 0 | 0 | 0 | 0 | 0 | 1 | -90 | 90 | 0.030827 | 0.0077373 | -0.030812 | -0.0077277
43 | 41 | 1.7944 | 1.1484 | 3.0132e-09 | 0 | 0 | 0 | 0 | 0 | 1 | -90 | 90 | -0.0032947 | -0.00082574 | 0.0032949 | 0.00082559
41 | 44 | 1.0038 | 0.64242 | 1.6856e-09 | 0 | 0 | 0 | 0 | 0 | 1 | -90 | 90 | 0.10121 | 0.025594 | -0.1011 | -0.025523
41 | 39 | 0.30241 | 0.19354 | 5.0782e-10 | 0 | 0 | 0 | 0 | 0 | 1 | -90 | 90 | -0.10451 | -0.02642 | 0.10455 | 0.026443
22 | 23 | 0.9605 | 0.61472 | 1.6129e-09 | 0 | 0 | 0 | 0 | 0 | 1 | -90 | 90 | 0.027846 | 0.0069844 | -0.027837 | -0.0069793
23 | 25 | 0.39877 | 0.25522 | 6.6965e-10 | 0 | 0 | 0 | 0 | 0 | 1 | -90 | 90 | 0.025823 | 0.0064743 | -0.02582 | -0.0064725
25 | 26 | 0.90142 | 0.57691 | 1.5137e-09 | 0 | 0 | 0 | 0 | 0 | 1 | -90 | 90 | 0.016288 | 0.0040835 | -0.016285 | -0.004082
26 | 27 | 1.6964 | 1.0857 | 2.8487e-09 | 0 | 0 | 0 | 0 | 0 | 1 | -90 | 90 | 0.0099789 | 0.0025014 | -0.009977 | -0.0025004
27 | 28 | 0.15305 | 0.097949 | 2.5701e-10 | 0 | 0 | 0 | 0 | 0 | 1 | -90 | 90 | 0.0075097 | 0.0018821 | -0.0075096 | -0.001882
28 | 74 | 1.1768 | 0.75312 | 1.9761e-09 | 0 | 0 | 0 | 0 | 0 | 1 | -90 | 90 | 0.0032911 | 0.00082473 | -0.003291 | -0.00082483
29 | 30 | 2.6047 | 1.667 | 4.374e-09 | 0 | 0 | 0 | 0 | 0 | 1 | -90 | 90 | -0.0081354 | -0.002039 | 0.0081373 | 0.0020398
30 | 31 | 2.4395 | 1.5613 | 4.0965e-09 | 0 | 0 | 0 | 0 | 0 | 1 | -90 | 90 | -0.0081373 | -0.0020398 | 0.0081391 | 0.0020405
31 | 54 | 2.4513 | 1.5689 | 4.1165e-09 | 0 | 0 | 0 | 0 | 0 | 1 | -90 | 90 | 0.070236 | 0.017729 | -0.070102 | -0.017644
31 | 55 | 1.2217 | 0.78186 | 2.0515e-09 | 0 | 0 | 0 | 0 | 0 | 1 | -90 | 90 | -0.078375 | -0.01977 | 0.078458 | 0.019823
54 | 57 | 2.9815 | 1.9082 | 5.0067e-09 | 0 | 0 | 0 | 0 | 0 | 1 | -90 | 90 | 0.055847 | 0.014072 | -0.055744 | -0.014006
55 | 56 | 1.1452 | 0.73295 | 1.9232e-09 | 0 | 0 | 0 | 0 | 0 | 1 | -90 | 90 | -0.088996 | -0.022464 | 0.089096 | 0.022528
57 | 58 | 1.5692 | 1.0043 | 2.6351e-09 | 0 | 0 | 0 | 0 | 0 | 1 | -90 | 90 | 0.055744 | 0.014006 | -0.05569 | -0.013972
56 | 52 | 0.48533 | 0.31061 | 8.1501e-10 | 0 | 0 | 0 | 0 | 0 | 1 | -90 | 90 | -0.095039 | -0.024017 | 0.095087 | 0.024048
36 | 38 | 1.6696 | 1.0686 | 2.8037e-09 | 0 | 0 | 0 | 0 | 0 | 1 | -90 | 90 | -0.023002 | -0.0057728 | 0.023012 | 0.0057787
36 | 34 | 2.8093 | 1.7979 | 4.7175e-09 | 0 | 0 | 0 | 0 | 0 | 1 | -90 | 90 | 0.023002 | 0.0057728 | -0.022986 | -0.0057628
38 | 50 | 1.3816 | 0.88422 | 2.3201e-09 | 0 | 0 | 0 | 0 | 0 | 1 | -90 | 90 | -0.028184 | -0.0070751 | 0.028196 | 0.0070826
34 | 32 | 1.3885 | 0.88863 | 2.3316e-09 | 0 | 0 | 0 | 0 | 0 | 1 | -90 | 90 | 0.018877 | 0.004733 | -0.018872 | -0.0047297
32 | 33 | 0.1563 | 0.10003 | 2.6247e-10 | 0 | 0 | 0 | 0 | 0 | 1 | -90 | 90 | 0.0087477 | 0.0021924 | -0.0087476 | -0.0021923
33 | 35 | 1.2315 | 0.78817 | 2.068e-09 | 0 | 0 | 0 | 0 | 0 | 1 | -90 | 90 | 0.0043205 | 0.0010827 | -0.0043203 | -0.0010828
50 | 52 | 0.18913 | 0.12104 | 3.176e-10 | 0 | 0 | 0 | 0 | 0 | 1 | -90 | 90 | 0.10386 | 0.026255 | -0.10384 | -0.026241
50 | 49 | 2.9836 | 1.9095 | 5.0103e-09 | 0 | 0 | 0 | 0 | 0 | 1 | -90 | 90 | -0.13206 | -0.033338 | 0.13263 | 0.033703
49 | 48 | 1.7836 | 1.1415 | 2.9952e-09 | 0 | 0 | 0 | 0 | 0 | 1 | -90 | 90 | -0.13746 | -0.034915 | 0.13783 | 0.03515
39 | 40 | 1.7867 | 1.1435 | 3.0004e-09 | 0 | 0 | 0 | 0 | 0 | 1 | -90 | 90 | -0.10782 | -0.027263 | 0.10805 | 0.027408
40 | 42 | 0.40438 | 0.25881 | 6.7907e-10 | 0 | 0 | 0 | 0 | 0 | 1 | -90 | 90 | -0.11104 | -0.028158 | 0.11109 | 0.028193
42 | 45 | 0.91548 | 0.58591 | 1.5373e-09 | 0 | 0 | 0 | 0 | 0 | 1 | -90 | 90 | -0.11577 | -0.029365 | 0.11591 | 0.029451
45 | 46 | 0.04588 | 0.029363 | 7.7045e-11 | 0 | 0 | 0 | 0 | 0 | 1 | -90 | 90 | -0.11879 | -0.030173 | 0.1188 | 0.030178
46 | 47 | 0.75247 | 0.48158 | 1.2636e-09 | 0 | 0 | 0 | 0 | 0 | 1 | -90 | 90 | -0.12283 | -0.031189 | 0.12295 | 0.031268
47 | 51 | 1.4775 | 0.94558 | 4.9621e-09 | 0 | 0 | 0 | 0 | 0 | 1 | -90 | 90 | -0.26555 | -0.067635 | 0.26668 | 0.068356
47 | 48 | 0.28349 | 0.18143 | 9.521e-10 | 0 | 0 | 0 | 0 | 0 | 1 | -90 | 90 | 0.1426 | 0.036368 | -0.14253 | -0.036328
51 | 53 | 0.42986 | 0.27511 | 2.1655e-09 | 0 | 0 | 0 | 0 | 0 | 1 | -90 | 90 | -0.27132 | -0.06952 | 0.27166 | 0.069737
53 | 73 | 0.1633 | 0.10451 | 8.2266e-10 | 0 | 0 | 0 | 0 | 0 | 1 | -90 | 90 | -0.28524 | -0.07314 | 0.28538 | 0.073231
73 | 72 | 0.46982 | 0.30068 | 2.3669e-09 | 0 | 0 | 0 | 0 | 0 | 1 | -90 | 90 | -0.28963 | -0.074296 | 0.29005 | 0.074565
72 | 69 | 0.26322 | 0.16846 | 1.326e-09 | 0 | 0 | 0 | 0 | 0 | 1 | -90 | 90 | 0.16466 | 0.041791 | -0.16458 | -0.041742
58 | 60 | 1.9088 | 1.2216 | 3.2054e-09 | 0 | 0 | 0 | 0 | 0 | 1 | -90 | 90 | 0.029183 | 0.0073211 | -0.029165 | -0.0073098
58 | 59 | 0.91187 | 0.5836 | 1.5313e-09 | 0 | 0 | 0 | 0 | 0 | 1 | -90 | 90 | 0.026507 | 0.0066508 | -0.0265 | -0.0066463
59 | 68 | 0.43484 | 0.2783 | 7.3022e-10 | 0 | 0 | 0 | 0 | 0 | 1 | -90 | 90 | 0.022537 | 0.0056535 | -0.022535 | -0.005652
59 | 63 | 2.7033 | 1.7301 | 4.5397e-09 | 0 | 0 | 0 | 0 | 0 | 1 | -90 | 90 | 0.0039624 | 0.00099288 | -0.0039619 | -0.00099301
68 | 85 | 1.7298 | 1.1071 | 2.9048e-09 | 0 | 0 | 0 | 0 | 0 | 1 | -90 | 90 | 0.022535 | 0.005652 | -0.022525 | -0.005646
85 | 82 | 2.1963 | 1.4056 | 3.6882e-09 | 0 | 0 | 0 | 0 | 0 | 1 | -90 | 90 | 0.0096243 | 0.0024126 | -0.009622 | -0.0024115
61 | 62 | 3.4174 | 2.1872 | 5.7388e-09 | 0 | 0 | 0 | 0 | 0 | 1 | -90 | 90 | -0.0042892 | -0.001075 | 0.0042899 | 0.0010748
62 | 64 | 1.7285 | 1.1062 | 2.9026e-09 | 0 | 0 | 0 | 0 | 0 | 1 | -90 | 90 | -0.011809 | -0.0029594 | 0.011812 | 0.0029607
64 | 65 | 0.21347 | 0.13662 | 7.1695e-10 | 0 | 0 | 0 | 0 | 0 | 1 | -90 | 90 | -0.1554 | -0.039395 | 0.15546 | 0.03943
64 | 66 | 1.9352 | 1.2386 | 3.2498e-09 | 0 | 0 | 0 | 0 | 0 | 1 | -90 | 90 | 0.03092 | 0.0077612 | -0.0309 | -0.0077489
64 | 67 | 0.60961 | 0.39015 | 1.0237e-09 | 0 | 0 | 0 | 0 | 0 | 1 | -90 | 90 | 0.11267 | 0.028673 | -0.11259 | -0.02862
65 | 69 | 0.24052 | 0.15393 | 1.2117e-09 | 0 | 0 | 0 | 0 | 0 | 1 | -90 | 90 | -0.16162 | -0.040974 | 0.16168 | 0.041017
66 | 70 | 0.34642 | 0.22171 | 5.8173e-10 | 0 | 0 | 0 | 0 | 0 | 1 | -90 | 90 | 0.025709 | 0.0064477 | -0.025706 | -0.0064462
70 | 75 | 1.6017 | 1.0251 | 2.6896e-09 | 0 | 0 | 0 | 0 | 0 | 1 | -90 | 90 | 0.02034 | 0.0051012 | -0.020332 | -0.0050969
75 | 76 | 0.87114 | 0.55753 | 1.4629e-09 | 0 | 0 | 0 | 0 | 0 | 1 | -90 | 90 | 0.018379 | 0.0046074 | -0.018376 | -0.0046055
82 | 81 | 1.0125 | 0.64797 | 1.7002e-09 | 0 | 0 | 0 | 0 | 0 | 1 | -90 | 90 | 0.0023827 | 0.00059706 | -0.0023827 | -0.00059718
76 | 77 | 0.016324 | 0.010447 | 2.7412e-11 | 0 | 0 | 0 | 0 | 0 | 1 | -90 | 90 | 0.014226 | 0.0035655 | -0.014226 | -0.0035655
77 | 78 | 1.5368 | 0.98353 | 2.5806e-09 | 0 | 0 | 0 | 0 | 0 | 1 | -90 | 90 | 0.0064833 | 0.0016249 | -0.0064826 | -0.0016247