## bus_data
BUS_I | BUS_TYPE | Pd | Qd | Gs | Bs | area | Vm | Va | baseKV | zone | Vmax | Vmin
1 | 1 | 0.0017124 | 0.00042917 | 0 | 0 | 1 | 0.98055 | -0.37321 | 0.4 | 1 | 1.1 | 0.9
2 | 1 | 0.012355 | 0.0030965 | 0 | 0 | 1 | 0.98064 | -0.37135 | 0.4 | 1 | 1.1 | 0.9
3 | 1 | 0 | 0 | 0 | 0 | 1 | 0.97981 | -0.38748 | 0.4 | 1 | 1.1 | 0.9
4 | 1 | 0.010072 | 0.0025244 | 0 | 0 | 1 | 0.98076 | -0.3691 | 0.4 | 1 | 1.1 | 0.9
7 | 1 | 0 | 0 | 0 | 0 | 1 | 0.97905 | -0.40243 | 0.4 | 1 | 1.1 | 0.9
13 | 1 | 0.012083 | 0.0030284 | 0 | 0 | 1 | 0.9808 | -0.36828 | 0.4 | 1 | 1.1 | 0.9
5 | 1 | 0 | 0 | 0 | 0 | 1 | 0.98286 | -0.32796 | 0.4 | 1 | 1.1 | 0.9
6 | 1 | 0 | 0 | 0 | 0 | 1 | 0.97986 | -0.38641 | 0.4 | 1 | 1.1 | 0.9
9 | 1 | 0 | 0 | 0 | 0 | 1 | 0.99095 | -0.17198 | 0.4 | 1 | 1.1 | 0.9
18 | 1 | 0.0202 | 0.0050627 | 0 | 0 | 1 | 0.98245 | -0.33606 | 0.4 | 1 | 1.1 | 0.9
67 | 1 | 0.01507 | 0.0037769 | 0 | 0 | 1 | 0.97656 | -0.45082 | 0.4 | 1 | 1.1 | 0.9
97 | 1 | 0.0016613 | 0.00041635 | 0 | 0 | 1 | 0.97891 | -0.405 | 0.4 | 1 | 1.1 | 0.9
8 | 1 | 0 | 0 | 0 | 0 | 1 | 0.99088 | -0.17336 | 0.4 | 1 | 1.1 | 0.9
69 | 1 | 0.0032484 | 0.00081413 | 0 | 0 | 1 | 0.99083 | -0.1744 | 0.4 | 1 | 1.1 | 0.9
82 | 1 | 0.0098134 | 0.0024595 | 0 | 0 | 1 | 0.99161 | -0.15948 | 0.4 | 1 | 1.1 | 0.9
11 | 1 | 0 | 0 | 0 | 0 | 1 | 0.9767 | -0.4482 | 0.4 | 1 | 1.1 | 0.9
12 | 1 | 0 | 0 | 0 | 0 | 1 | 0.97854 | -0.4123 | 0.4 | 1 | 1.1 | 0.9
65 | 1 | 0.024317 | 0.0060943 | 0 | 0 | 1 | 0.97227 | -0.53548 | 0.4 | 1 | 1.1 | 0.9
14 | 1 | 0.010346 | 0.0025931 | 0 | 0 | 1 | 0.98103 | -0.36379 | 0.4 | 1 | 1.1 | 0.9
17 | 1 | 0.014166 | 0.0035505 | 0 | 0 | 1 | 0.9824 | -0.33703 | 0.4 | 1 | 1.1 | 0.9
59 | 1 | 0.0063442 | 0.00159 | 0 | 0 | 1 | 0.97394 | -0.50226 | 0.4 | 1 | 1.1 | 0.9
83 | 1 | 0.0093022 | 0.0023314 | 0 | 0 | 1 | 0.99421 | -0.10998 | 0.4 | 1 | 1.1 | 0.9
37 | 1 | 0.0058187 | 0.0014583 | 0 | 0 | 1 | 0.99209 | -0.15096 | 0.4 | 1 | 1.1 | 0.9
34 | 1 | 0 | 0 | 0 | 0 | 1 | 0.99217 | -0.14951 | 0.4 | 1 | 1.1 | 0.9
15 | 1 | 0.023454 | 0.005878 | 0 | 0 | 1 | 0.98105 | -0.36335 | 0.4 | 1 | 1.1 | 0.9
16 | 1 | 0.012115 | 0.0030363 | 0 | 0 | 1 | 0.98137 | -0.35708 | 0.4 | 1 | 1.1 | 0.9
19 | 1 | 0.0051779 | 0.0012977 | 0 | 0 | 1 | 0.97245 | -0.53123 | 0.4 | 1 | 1.1 | 0.9
20 | 1 | 0.036045 | 0.0090338 | 0 | 0 | 1 | 0.97087 | -0.5624 | 0.4 | 1 | 1.1 | 0.9
21 | 1 | 0 | 0 | 0 | 0 | 1 | 0.97382 | -0.50419 | 0.4 | 1 | 1.1 | 0.9
23 | 1 | 0 | 0 | 0 | 0 | 1 | 0.98162 | -0.35199 | 0.4 | 1 | 1.1 | 0.9
86 | 1 | 0.0016483 | 0.0004131 | 0 | 0 | 1 | 0.98511 | -0.28454 | 0.4 | 1 | 1.1 | 0.9
24 | 1 | 0 | 0 | 0 | 0 | 1 | 0.99023 | -0.18779 | 0.4 | 1 | 1.1 | 0.9
28 | 1 | 0.010675 | 0.0026755 | 0 | 0 | 1 | 0.98989 | -0.19446 | 0.4 | 1 | 1.1 | 0.9
25 | 1 | 0.0078458 | 0.0019663 | 0 | 0 | 1 | 0.9905 | -0.18262 | 0.4 | 1 | 1.1 | 0.9
85 | 1 | 0.0069101 | 0.0017318 | 0 | 0 | 1 | 0.98529 | -0.28118 | 0.4 | 1 | 1.1 | 0.9
29 | 1 | 0.0021631 | 0.00054213 | 0 | 0 | 1 | 0.98972 | -0.19771 | 0.4 | 1 | 1.1 | 0.9
26 | 1 | 0.0052722 | 0.0013213 | 0 | 0 | 1 | 0.99063 | -0.18015 | 0.4 | 1 | 1.1 | 0.9
27 | 1 | 0.0072757 | 0.0018235 | 0 | 0 | 1 | 0.99117 | -0.16954 | 0.4 | 1 | 1.1 | 0.9
40 | 1 | 0.0049783 | 0.0012477 | 0 | 0 | 1 | 0.99123 | -0.16847 | 0.4 | 1 | 1.1 | 0.9
41 | 1 | 0.0041849 | 0.0010488 | 0 | 0 | 1 | 0.9926 | -0.14198 | 0.4 | 1 | 1.1 | 0.9
30 | 1 | 0.010904 | 0.0027328 | 0 | 0 | 1 | 0.98947 | -0.20263 | 0.4 | 1 | 1.1 | 0.9
31 | 1 | 0.002334 | 0.00058495 | 0 | 0 | 1 | 0.98937 | -0.20463 | 0.4 | 1 | 1.1 | 0.9
68 | 1 | 0.0022119 | 0.00055435 | 0 | 0 | 1 | 0.98936 | -0.20472 | 0.4 | 1 | 1.1 | 0.9
32 | 1 | 0.0060478 | 0.0015157 | 0 | 0 | 1 | 0.99191 | -0.15444 | 0.4 | 1 | 1.1 | 0.9
33 | 1 | 0.0038111 | 0.00095515 | 0 | 0 | 1 | 0.99141 | -0.1641 | 0.4 | 1 | 1.1 | 0.9
35 | 1 | 0.0032028 | 0.0008027 | 0 | 0 | 1 | 0.99101 | -0.17185 | 0.4 | 1 | 1.1 | 0.9
36 | 1 | 0.0044845 | 0.0011239 | 0 | 0 | 1 | 0.99233 | -0.14632 | 0.4 | 1 | 1.1 | 0.9
63 | 1 | 0.0041569 | 0.0010418 | 0 | 0 | 1 | 0.99101 | -0.17202 | 0.4 | 1 | 1.1 | 0.9
38 | 1 | 0.012142 | 0.0030431 | 0 | 0 | 1 | 0.9933 | -0.12757 | 0.4 | 1 | 1.1 | 0.9
61 | 1 | 0.0021393 | 0.00053617 | 0 | 0 | 1 | 0.99099 | -0.1723 | 0.4 | 1 | 1.1 | 0.9
39 | 1 | 0.0089632 | 0.0022464 | 0 | 0 | 1 | 0.99398 | -0.11445 | 0.4 | 1 | 1.1 | 0.9
44 | 1 | 0 | 0 | 0 | 0 | 1 | 0.99493 | -0.09624 | 0.4 | 1 | 1.1 | 0.9
45 | 1 | 0 | 0 | 0 | 0 | 1 | 0.99683 | -0.060063 | 0.4 | 1 | 1.1 | 0.9
46 | 1 | 0.0047472 | 0.0011898 | 0 | 0 | 1 | 0.99426 | -0.10886 | 0.4 | 1 | 1.1 | 0.9
42 | 1 | 0.011403 | 0.0028579 | 0 | 0 | 1 | 0.99447 | -0.10593 | 0.4 | 1 | 1.1 | 0.9
43 | 3 | 0.0081005 | 0.0020302 | 0 | 0 | 1 | 1 | 0 | 0.4 | 1 | 1.1 | 0.9
47 | 1 | 0.0085336 | 0.0021387 | 0 | 0 | 1 | 0.99881 | -0.022568 | 0.4 | 1 | 1.1 | 0.9
48 | 1 | 0.0036431 | 0.00091304 | 0 | 0 | 1 | 0.99652 | -0.06606 | 0.4 | 1 | 1.1 | 0.9
50 | 1 | 0.0056569 | 0.0014177 | 0 | 0 | 1 | 0.99601 | -0.075778 | 0.4 | 1 | 1.1 | 0.9
49 | 1 | 0.02324 | 0.0058244 | 0 | 0 | 1 | 0.99515 | -0.092172 | 0.4 | 1 | 1.1 | 0.9
51 | 1 | 0.0048432 | 0.0012138 | 0 | 0 | 1 | 0.9949 | -0.096896 | 0.4 | 1 | 1.1 | 0.9
52 | 1 | 0.003069 | 0.00076916 | 0 | 0 | 1 | 0.99449 | -0.10471 | 0.4 | 1 | 1.1 | 0.9
70 | 1 | 0.0014218 | 0.00035633 | 0 | 0 | 1 | 0.99408 | -0.11269 | 0.4 | 1 | 1.1 | 0.9
84 | 1 | 0.00070582 | 0.00017689 | 0 | 0 | 1 | 0.99369 | -0.12017 | 0.4 | 1 | 1.1 | 0.9
53 | 1 | 0.0051371 | 0.0012875 | 0 | 0 | 1 | 0.97244 | -0.53187 | 0.4 | 1 | 1.1 | 0.9
54 | 1 | 0.024687 | 0.006187 | 0 | 0 | 1 | 0.97245 | -0.5317 | 0.4 | 1 | 1.1 | 0.9
55 | 1 | 0.004262 | 0.0010682 | 0 | 0 | 1 | 0.97232 | -0.53431 | 0.4 | 1 | 1.1 | 0.9
56 | 1 | 0.0078884 | 0.001977 | 0 | 0 | 1 | 0.97263 | -0.52829 | 0.4 | 1 | 1.1 | 0.9
57 | 1 | 0.0023185 | 0.00058107 | 0 | 0 | 1 | 0.97231 | -0.5346 | 0.4 | 1 | 1.1 | 0.9
58 | 1 | 0.0072618 | 0.00182 | 0 | 0 | 1 | 0.97352 | -0.51054 | 0.4 | 1 | 1.1 | 0.9
60 | 1 | 0.022824 | 0.0057203 | 0 | 0 | 1 | 0.98966 | -0.19813 | 0.4 | 1 | 1.1 | 0.9
88 | 1 | 0.007219 | 0.0018092 | 0 | 0 | 1 | 0.99316 | -0.13025 | 0.4 | 1 | 1.1 | 0.9
71 | 1 | 0.0012748 | 0.00031949 | 0 | 0 | 1 | 0.99077 | -0.17616 | 0.4 | 1 | 1.1 | 0.9
72 | 1 | 0.0019537 | 0.00048964 | 0 | 0 | 1 | 0.98971 | -0.19633 | 0.4 | 1 | 1.1 | 0.9
73 | 1 | 0 | 0 | 0 | 0 | 1 | 0.99097 | -0.17238 | 0.4 | 1 | 1.1 | 0.9
74 | 1 | 0.0076551 | 0.0019186 | 0 | 0 | 1 | 0.98859 | -0.21775 | 0.4 | 1 | 1.1 | 0.9
75 | 1 | 0.002096 | 0.00052531 | 0 | 0 | 1 | 0.99096 | -0.17256 | 0.4 | 1 | 1.1 | 0.9
76 | 1 | 0 | 0 | 0 | 0 | 1 | 0.99131 | -0.1658 | 0.4 | 1 | 1.1 | 0.9
80 | 1 | 0 | 0 | 0 | 0 | 1 | 0.98664 | -0.25516 | 0.4 | 1 | 1.1 | 0.9
78 | 1 | 0.0011939 | 0.00029922 | 0 | 0 | 1 | 0.99091 | -0.17338 | 0.4 | 1 | 1.1 | 0.9
77 | 1 | 0 | 0 | 0 | 0 | 1 | 0.99196 | -0.15334 | 0.4 | 1 | 1.1 | 0.9
89 | 1 | 0 | 0 | 0 | 0 | 1 | 0.99021 | -0.18718 | 0.4 | 1 | 1.1 | 0.9
95 | 1 | 0.0011654 | 0.00029207 | 0 | 0 | 1 | 0.99087 | -0.1743 | 0.4 | 1 | 1.1 | 0.9
87 | 1 | 0.0022456 | 0.0005628 | 0 | 0 | 1 | 0.99314 | -0.1307 | 0.4 | 1 | 1.1 | 0.9
93 | 1 | 0.019897 | 0.0049867 | 0 | 0 | 1 | 0.99001 | -0.19094 | 0.4 | 1 | 1.1 | 0.9
90 | 1 | 0.017508 | 0.004388 | 0 | 0 | 1 | 0.98919 | -0.2069 | 0.4 | 1 | 1.1 | 0.9
94 | 1 | 0.028358 | 0.0071071 | 0 | 0 | 1 | 0.98985 | -0.19409 | 0.4 | 1 | 1.1 | 0.9
96 | 1 | 0.016789 | 0.0042077 | 0 | 0 | 1 | 0.9897 | -0.19711 | 0.4 | 1 | 1.1 | 0.9

## generator_data
GEN_BUS | PG | QG | QMAX | QMIN | VG | MBASE | GEN_STATUS | PMAX | PMIN
43 | 0.61 | 0.15606 | 10 | -10 | 1 | 100 | 1 | 10 | 0

## branch_data
F_BUS | T_BUS | BR_R | BR_X | BR_B | RATE_A | RATE_B | RATE_C | TAP | SHIFT | BR_STATUS | ANGMIN | ANGMAX | P_in | Q_in | P_out | Q_out
1 | 2 | 0.28845 | 0.18461 | 1.9375e-09 | 0 | 0 | 0 | 0 | 0 | 1 | -90 | 90 | -0.027882 | -0.0070541 | 0.027885 | 0.0070555
1 | 3 | 2.3635 | 1.5126 | 1.5876e-08 | 0 | 0 | 0 | 0 | 0 | 1 | -90 | 90 | 0.02617 | 0.0066249 | -0.026152 | -0.006615
2 | 4 | 0.24219 | 0.155 | 1.6268e-09 | 0 | 0 | 0 | 0 | 0 | 1 | -90 | 90 | -0.04024 | -0.010152 | 0.040244 | 0.010155
3 | 7 | 2.4727 | 1.5825 | 1.6609e-08 | 0 | 0 | 0 | 0 | 0 | 1 | -90 | 90 | 0.026152 | 0.006615 | -0.026133 | -0.0066046
4 | 13 | 0.07113 | 0.045523 | 4.7778e-10 | 0 | 0 | 0 | 0 | 0 | 1 | -90 | 90 | -0.050317 | -0.012679 | 0.050319 | 0.01268
7 | 97 | 0.42608 | 0.27269 | 2.862e-09 | 0 | 0 | 0 | 0 | 0 | 1 | -90 | 90 | 0.026133 | 0.0066046 | -0.02613 | -0.0066028
13 | 14 | 0.31067 | 0.19883 | 2.0868e-09 | 0 | 0 | 0 | 0 | 0 | 1 | -90 | 90 | -0.062402 | -0.015709 | 0.062415 | 0.015717
5 | 6 | 3.4572 | 2.2126 | 2.3222e-08 | 0 | 0 | 0 | 0 | 0 | 1 | -90 | 90 | 0.073608 | 0.018692 | -0.073402 | -0.018562
5 | 9 | 3.16 | 2.0224 | 2.1226e-08 | 0 | 0 | 0 | 0 | 0 | 1 | -90 | 90 | -0.2165 | -0.054653 | 0.21813 | 0.055695
5 | 18 | 0.24601 | 0.15745 | 1.6525e-09 | 0 | 0 | 0 | 0 | 0 | 1 | -90 | 90 | 0.14289 | 0.035961 | -0.14284 | -0.035926
6 | 67 | 3.786 | 2.423 | 1.9073e-08 | 0 | 0 | 0 | 0 | 0 | 1 | -90 | 90 | 0.073402 | 0.018562 | -0.073176 | -0.018419
9 | 82 | 0.25166 | 0.16107 | 1.6904e-09 | 0 | 0 | 0 | 0 | 0 | 1 | -90 | 90 | -0.22138 | -0.056509 | 0.22151 | 0.056594
9 | 8 | 1.8651 | 1.1937 | 3.132e-09 | 0 | 0 | 0 | 0 | 0 | 1 | -90 | 90 | 0.0032488 | 0.00081383 | -0.0032486 | -0.000814
18 | 17 | 0.034425 | 0.022032 | 2.3123e-10 | 0 | 0 | 0 | 0 | 0 | 1 | -90 | 90 | 0.12264 | 0.030863 | -0.12263 | -0.03086
67 | 59 | 3.7875 | 2.424 | 6.3602e-09 | 0 | 0 | 0 | 0 | 0 | 1 | -90 | 90 | 0.058106 | 0.014642 | -0.057963 | -0.014551
97 | 12 | 1.288 | 0.82434 | 8.6518e-09 | 0 | 0 | 0 | 0 | 0 | 1 | -90 | 90 | 0.024469 | 0.0061864 | -0.02446 | -0.0061818
8 | 69 | 1.419 | 0.90813 | 2.3828e-09 | 0 | 0 | 0 | 0 | 0 | 1 | -90 | 90 | 0.0032486 | 0.000814 | -0.0032484 | -0.00081413
82 | 83 | 0.95696 | 0.61246 | 6.428e-09 | 0 | 0 | 0 | 0 | 0 | 1 | -90 | 90 | -0.23133 | -0.059054 | 0.23188 | 0.059408
11 | 12 | 6.3211 | 4.0455 | 2.123e-08 | 0 | 0 | 0 | 0 | 0 | 1 | -90 | 90 | -0.024418 | -0.0061569 | 0.02446 | 0.0061818
11 | 65 | 15.2776 | 9.7777 | 2.5655e-08 | 0 | 0 | 0 | 0 | 0 | 1 | -90 | 90 | 0.024418 | 0.0061569 | -0.024317 | -0.0060943
14 | 15 | 0.026294 | 0.016828 | 1.7662e-10 | 0 | 0 | 0 | 0 | 0 | 1 | -90 | 90 | -0.072762 | -0.01831 | 0.072763 | 0.018311
17 | 16 | 0.80109 | 0.5127 | 5.381e-09 | 0 | 0 | 0 | 0 | 0 | 1 | -90 | 90 | 0.10846 | 0.027309 | -0.10836 | -0.027243
59 | 58 | 0.68216 | 0.43658 | 1.1455e-09 | 0 | 0 | 0 | 0 | 0 | 1 | -90 | 90 | 0.051619 | 0.012961 | -0.051599 | -0.012948
83 | 46 | 0.021019 | 0.013452 | 1.4119e-10 | 0 | 0 | 0 | 0 | 0 | 1 | -90 | 90 | -0.24118 | -0.061739 | 0.2412 | 0.061748
37 | 34 | 1.1031 | 0.706 | 1.8524e-09 | 0 | 0 | 0 | 0 | 0 | 1 | -90 | 90 | -0.0058187 | -0.0014583 | 0.0058191 | 0.0014584
34 | 36 | 0.29356 | 0.18788 | 4.9297e-10 | 0 | 0 | 0 | 0 | 0 | 1 | -90 | 90 | -0.048068 | -0.012072 | 0.048076 | 0.012077
34 | 32 | 0.51577 | 0.33009 | 8.6611e-10 | 0 | 0 | 0 | 0 | 0 | 1 | -90 | 90 | 0.042249 | 0.010614 | -0.042239 | -0.010607
15 | 16 | 0.2819 | 0.18042 | 1.8936e-09 | 0 | 0 | 0 | 0 | 0 | 1 | -90 | 90 | -0.096217 | -0.024189 | 0.096246 | 0.024207
19 | 20 | 3.6587 | 2.3416 | 6.144e-09 | 0 | 0 | 0 | 0 | 0 | 1 | -90 | 90 | 0.036099 | 0.0090675 | -0.036045 | -0.0090338
19 | 21 | 2.7841 | 1.7818 | 4.6752e-09 | 0 | 0 | 0 | 0 | 0 | 1 | -90 | 90 | -0.041277 | -0.010365 | 0.04133 | 0.010399
21 | 23 | 15.8179 | 10.1234 | 2.6562e-08 | 0 | 0 | 0 | 0 | 0 | 1 | -90 | 90 | -0.04133 | -0.010399 | 0.041633 | 0.01059
23 | 86 | 7.0907 | 4.5381 | 1.1907e-08 | 0 | 0 | 0 | 0 | 0 | 1 | -90 | 90 | -0.041633 | -0.01059 | 0.041769 | 0.010676
86 | 85 | 0.34044 | 0.21788 | 5.7169e-10 | 0 | 0 | 0 | 0 | 0 | 1 | -90 | 90 | -0.043417 | -0.011089 | 0.043424 | 0.011094
24 | 28 | 1.0357 | 0.66284 | 1.7392e-09 | 0 | 0 | 0 | 0 | 0 | 1 | -90 | 90 | 0.028304 | 0.007099 | -0.028295 | -0.0070934
24 | 25 | 0.80424 | 0.51471 | 1.3505e-09 | 0 | 0 | 0 | 0 | 0 | 1 | -90 | 90 | -0.028304 | -0.007099 | 0.028311 | 0.0071033
28 | 29 | 0.81085 | 0.51894 | 1.3616e-09 | 0 | 0 | 0 | 0 | 0 | 1 | -90 | 90 | 0.01762 | 0.0044179 | -0.017617 | -0.0044163
25 | 26 | 0.3006 | 0.19239 | 5.0479e-10 | 0 | 0 | 0 | 0 | 0 | 1 | -90 | 90 | -0.036157 | -0.0090697 | 0.036161 | 0.0090724
85 | 80 | 2.277 | 1.4573 | 3.8237e-09 | 0 | 0 | 0 | 0 | 0 | 1 | -90 | 90 | -0.050334 | -0.012825 | 0.050398 | 0.012866
29 | 30 | 1.3983 | 0.89493 | 2.3482e-09 | 0 | 0 | 0 | 0 | 0 | 1 | -90 | 90 | 0.015454 | 0.0038742 | -0.01545 | -0.0038721
26 | 27 | 1.1273 | 0.72146 | 1.893e-09 | 0 | 0 | 0 | 0 | 0 | 1 | -90 | 90 | -0.041434 | -0.010394 | 0.041455 | 0.010407
27 | 40 | 0.096535 | 0.061782 | 1.6211e-10 | 0 | 0 | 0 | 0 | 0 | 1 | -90 | 90 | -0.04873 | -0.01223 | 0.048733 | 0.012232
40 | 41 | 2.177 | 1.3933 | 3.6558e-09 | 0 | 0 | 0 | 0 | 0 | 1 | -90 | 90 | -0.053711 | -0.01348 | 0.053779 | 0.013523
41 | 42 | 2.7574 | 1.7647 | 4.6304e-09 | 0 | 0 | 0 | 0 | 0 | 1 | -90 | 90 | -0.057964 | -0.014572 | 0.058064 | 0.014635
30 | 31 | 1.922 | 1.2301 | 3.2276e-09 | 0 | 0 | 0 | 0 | 0 | 1 | -90 | 90 | 0.0045463 | 0.0011392 | -0.0045459 | -0.0011393
31 | 68 | 0.1884 | 0.12058 | 3.1638e-10 | 0 | 0 | 0 | 0 | 0 | 1 | -90 | 90 | 0.0022119 | 0.00055433 | -0.0022119 | -0.00055435
32 | 33 | 1.1776 | 0.75368 | 1.9776e-09 | 0 | 0 | 0 | 0 | 0 | 1 | -90 | 90 | 0.036192 | 0.0090916 | -0.036175 | -0.0090811
33 | 35 | 1.0559 | 0.67577 | 1.7731e-09 | 0 | 0 | 0 | 0 | 0 | 1 | -90 | 90 | 0.032364 | 0.008126 | -0.032352 | -0.0081185
35 | 63 | 0.025507 | 0.016325 | 4.2833e-11 | 0 | 0 | 0 | 0 | 0 | 1 | -90 | 90 | 0.029149 | 0.0073158 | -0.029149 | -0.0073157
36 | 38 | 1.5777 | 1.0097 | 2.6494e-09 | 0 | 0 | 0 | 0 | 0 | 1 | -90 | 90 | -0.05256 | -0.013201 | 0.052607 | 0.01323
63 | 61 | 0.050989 | 0.032633 | 8.5624e-11 | 0 | 0 | 0 | 0 | 0 | 1 | -90 | 90 | 0.024992 | 0.0062738 | -0.024992 | -0.0062736
38 | 39 | 0.89826 | 0.57488 | 1.5084e-09 | 0 | 0 | 0 | 0 | 0 | 1 | -90 | 90 | -0.064749 | -0.016273 | 0.06479 | 0.016299
61 | 60 | 4.9733 | 3.1829 | 8.3515e-09 | 0 | 0 | 0 | 0 | 0 | 1 | -90 | 90 | 0.022852 | 0.0057375 | -0.022824 | -0.0057203
39 | 44 | 1.0971 | 0.70214 | 1.8423e-09 | 0 | 0 | 0 | 0 | 0 | 1 | -90 | 90 | -0.073753 | -0.018546 | 0.073817 | 0.018587
44 | 45 | 0.50859 | 0.3255 | 3.4163e-09 | 0 | 0 | 0 | 0 | 0 | 1 | -90 | 90 | -0.31991 | -0.08162 | 0.32047 | 0.081978
44 | 46 | 0.23058 | 0.14757 | 1.5488e-09 | 0 | 0 | 0 | 0 | 0 | 1 | -90 | 90 | 0.2461 | 0.063034 | -0.24594 | -0.062937
45 | 48 | 0.13367 | 0.085549 | 8.9787e-10 | 0 | 0 | 0 | 0 | 0 | 1 | -90 | 90 | 0.20155 | 0.051215 | -0.20149 | -0.051178
45 | 47 | 0.32432 | 0.20756 | 2.1785e-09 | 0 | 0 | 0 | 0 | 0 | 1 | -90 | 90 | -0.52202 | -0.13319 | 0.52297 | 0.1338
42 | 43 | 6.8181 | 4.3636 | 1.1449e-08 | 0 | 0 | 0 | 0 | 0 | 1 | -90 | 90 | -0.069467 | -0.017493 | 0.069821 | 0.017718
43 | 47 | 0.19264 | 0.12329 | 1.294e-09 | 0 | 0 | 0 | 0 | 0 | 1 | -90 | 90 | 0.53208 | 0.13631 | -0.5315 | -0.13594
48 | 50 | 0.22047 | 0.1411 | 1.4809e-09 | 0 | 0 | 0 | 0 | 0 | 1 | -90 | 90 | 0.19785 | 0.050265 | -0.19776 | -0.050206
50 | 49 | 0.38245 | 0.24477 | 2.5689e-09 | 0 | 0 | 0 | 0 | 0 | 1 | -90 | 90 | 0.1921 | 0.048788 | -0.19195 | -0.048691
49 | 51 | 0.12538 | 0.080245 | 8.422e-10 | 0 | 0 | 0 | 0 | 0 | 1 | -90 | 90 | 0.16871 | 0.042867 | -0.16867 | -0.042842
51 | 52 | 0.21347 | 0.13662 | 1.4339e-09 | 0 | 0 | 0 | 0 | 0 | 1 | -90 | 90 | 0.16383 | 0.041629 | -0.16376 | -0.041589
52 | 70 | 0.22202 | 0.1421 | 1.4914e-09 | 0 | 0 | 0 | 0 | 0 | 1 | -90 | 90 | 0.16069 | 0.04082 | -0.16063 | -0.040781
70 | 84 | 0.20965 | 0.13417 | 1.4082e-09 | 0 | 0 | 0 | 0 | 0 | 1 | -90 | 90 | 0.15921 | 0.040424 | -0.15915 | -0.040388
84 | 88 | 0.2838 | 0.18163 | 1.9063e-09 | 0 | 0 | 0 | 0 | 0 | 1 | -90 | 90 | 0.15845 | 0.040211 | -0.15837 | -0.040162
53 | 54 | 0.059732 | 0.038228 | 1.0031e-10 | 0 | 0 | 0 | 0 | 0 | 1 | -90 | 90 | -0.011718 | -0.0029369 | 0.011718 | 0.0029369
53 | 55 | 1.5698 | 1.0047 | 2.6361e-09 | 0 | 0 | 0 | 0 | 0 | 1 | -90 | 90 | 0.0065813 | 0.0016494 | -0.0065805 | -0.0016492
54 | 56 | 0.39799 | 0.25471 | 6.6833e-10 | 0 | 0 | 0 | 0 | 0 | 1 | -90 | 90 | -0.036405 | -0.009124 | 0.036411 | 0.0091277
55 | 57 | 0.54185 | 0.34678 | 9.0991e-10 | 0 | 0 | 0 | 0 | 0 | 1 | -90 | 90 | 0.0023185 | 0.000581 | -0.0023185 | -0.00058107
56 | 58 | 1.7008 | 1.0885 | 2.856e-09 | 0 | 0 | 0 | 0 | 0 | 1 | -90 | 90 | -0.044299 | -0.011105 | 0.044337 | 0.011128
88 | 87 | 0.013142 | 0.0084108 | 8.8275e-11 | 0 | 0 | 0 | 0 | 0 | 1 | -90 | 90 | 0.15115 | 0.038353 | -0.15115 | -0.038351
71 | 72 | 1.4921 | 0.95493 | 5.0112e-09 | 0 | 0 | 0 | 0 | 0 | 1 | -90 | 90 | 0.060217 | 0.015407 | -0.060158 | -0.01537
71 | 73 | 0.27454 | 0.17571 | 1.8441e-09 | 0 | 0 | 0 | 0 | 0 | 1 | -90 | 90 | -0.061492 | -0.015727 | 0.061503 | 0.015734
72 | 74 | 1.6356 | 1.0468 | 2.7466e-09 | 0 | 0 | 0 | 0 | 0 | 1 | -90 | 90 | 0.058204 | 0.01488 | -0.058144 | -0.014842
73 | 75 | 0.24295 | 0.15549 | 4.0797e-10 | 0 | 0 | 0 | 0 | 0 | 1 | -90 | 90 | 0.00329 | 0.00082404 | -0.00329 | -0.00082407
73 | 76 | 0.45247 | 0.28958 | 3.0393e-09 | 0 | 0 | 0 | 0 | 0 | 1 | -90 | 90 | -0.064793 | -0.016558 | 0.064813 | 0.01657
74 | 80 | 3.2842 | 2.1019 | 5.515e-09 | 0 | 0 | 0 | 0 | 0 | 1 | -90 | 90 | 0.050489 | 0.012923 | -0.050398 | -0.012866
75 | 78 | 3.0222 | 1.9342 | 5.0751e-09 | 0 | 0 | 0 | 0 | 0 | 1 | -90 | 90 | 0.001194 | 0.00029875 | -0.0011939 | -0.00029922
76 | 77 | 0.3718 | 0.23795 | 2.4974e-09 | 0 | 0 | 0 | 0 | 0 | 1 | -90 | 90 | -0.14865 | -0.037628 | 0.14874 | 0.037685
76 | 89 | 1.7353 | 1.1106 | 2.9141e-09 | 0 | 0 | 0 | 0 | 0 | 1 | -90 | 90 | 0.054278 | 0.013634 | -0.054222 | -0.013599
76 | 95 | 1.2677 | 0.81132 | 2.1288e-09 | 0 | 0 | 0 | 0 | 0 | 1 | -90 | 90 | 0.029562 | 0.0074233 | -0.02955 | -0.0074158
77 | 87 | 0.67709 | 0.43334 | 4.5481e-09 | 0 | 0 | 0 | 0 | 0 | 1 | -90 | 90 | -0.14874 | -0.037685 | 0.1489 | 0.037788
89 | 93 | 0.45036 | 0.28823 | 7.5628e-10 | 0 | 0 | 0 | 0 | 0 | 1 | -90 | 90 | 0.036698 | 0.0092015 | -0.036691 | -0.0091973
89 | 90 | 4.9446 | 3.1646 | 8.3033e-09 | 0 | 0 | 0 | 0 | 0 | 1 | -90 | 90 | 0.017525 | 0.0043977 | -0.017508 | -0.004388
95 | 94 | 3.0684 | 1.9638 | 5.1527e-09 | 0 | 0 | 0 | 0 | 0 | 1 | -90 | 90 | 0.028384 | 0.0071237 | -0.028358 | -0.0071071
93 | 96 | 1.6147 | 1.0334 | 2.7115e-09 | 0 | 0 | 0 | 0 | 0 | 1 | -90 | 90 | 0.016794 | 0.0042106 | -0.016789 | -0.0042077