## bus_data
BUS_I | BUS_TYPE | Pd | Qd | Gs | Bs | area | Vm | Va | baseKV | zone | Vmax | Vmin
1 | 1 | 0.011358 | 0.0028466 | 0 | 0 | 1 | 0.98643 | -0.26077 | 0.4 | 1 | 1.1 | 0.9
2 | 1 | 0.0033112 | 0.00082986 | 0 | 0 | 1 | 0.9869 | -0.25158 | 0.4 | 1 | 1.1 | 0.9
3 | 1 | 0.01886 | 0.0047267 | 0 | 0 | 1 | 0.9848 | -0.29253 | 0.4 | 1 | 1.1 | 0.9
4 | 1 | 0 | 0 | 0 | 0 | 1 | 0.9891 | -0.20885 | 0.4 | 1 | 1.1 | 0.9
5 | 1 | 0.0058892 | 0.001476 | 0 | 0 | 1 | 0.98476 | -0.29321 | 0.4 | 1 | 1.1 | 0.9
6 | 1 | 0 | 0 | 0 | 0 | 1 | 0.99137 | -0.16505 | 0.4 | 1 | 1.1 | 0.9
16 | 1 | 0.011348 | 0.002844 | 0 | 0 | 1 | 0.99179 | -0.15699 | 0.4 | 1 | 1.1 | 0.9
7 | 1 | 0 | 0 | 0 | 0 | 1 | 0.98186 | -0.35006 | 0.4 | 1 | 1.1 | 0.9
10 | 1 | 0.006046 | 0.0015153 | 0 | 0 | 1 | 0.9817 | -0.35324 | 0.4 | 1 | 1.1 | 0.9
8 | 1 | 0 | 0 | 0 | 0 | 1 | 0.98282 | -0.33128 | 0.4 | 1 | 1.1 | 0.9
9 | 1 | 0.0045406 | 0.001138 | 0 | 0 | 1 | 0.98172 | -0.35286 | 0.4 | 1 | 1.1 | 0.9
23 | 1 | 0.0030693 | 0.00076923 | 0 | 0 | 1 | 0.98428 | -0.3027 | 0.4 | 1 | 1.1 | 0.9
20 | 1 | 0.012217 | 0.0030619 | 0 | 0 | 1 | 0.98253 | -0.33684 | 0.4 | 1 | 1.1 | 0.9
14 | 1 | 0.033651 | 0.0084337 | 0 | 0 | 1 | 0.99244 | -0.14449 | 0.4 | 1 | 1.1 | 0.9
11 | 1 | 0 | 0 | 0 | 0 | 1 | 0.98614 | -0.26648 | 0.4 | 1 | 1.1 | 0.9
22 | 1 | 0.006404 | 0.001605 | 0 | 0 | 1 | 0.98594 | -0.27042 | 0.4 | 1 | 1.1 | 0.9
12 | 1 | 0 | 0 | 0 | 0 | 1 | 0.98454 | -0.29767 | 0.4 | 1 | 1.1 | 0.9
21 | 1 | 0.012618 | 0.0031625 | 0 | 0 | 1 | 0.98696 | -0.25053 | 0.4 | 1 | 1.1 | 0.9
58 | 1 | 0.0029804 | 0.00074696 | 0 | 0 | 1 | 0.98449 | -0.29862 | 0.4 | 1 | 1.1 | 0.9
59 | 1 | 0.0070392 | 0.0017642 | 0 | 0 | 1 | 0.98579 | -0.27335 | 0.4 | 1 | 1.1 | 0.9
17 | 1 | 0.010842 | 0.0027174 | 0 | 0 | 1 | 0.98874 | -0.21611 | 0.4 | 1 | 1.1 | 0.9
13 | 1 | 0.087301 | 0.02188 | 0 | 0 | 1 | 0.99691 | -0.058939 | 0.4 | 1 | 1.1 | 0.9
15 | 1 | 0.0061387 | 0.0015385 | 0 | 0 | 1 | 0.99082 | -0.17597 | 0.4 | 1 | 1.1 | 0.9
46 | 3 | 0.048307 | 0.012107 | 0 | 0 | 1 | 1 | 0 | 0.4 | 1 | 1.1 | 0.9
42 | 1 | 0.019636 | 0.0049213 | 0 | 0 | 1 | 0.99482 | -0.098602 | 0.4 | 1 | 1.1 | 0.9
57 | 1 | 0.051657 | 0.012947 | 0 | 0 | 1 | 0.98801 | -0.23039 | 0.4 | 1 | 1.1 | 0.9
45 | 1 | 0.011201 | 0.0028073 | 0 | 0 | 1 | 0.99821 | -0.033918 | 0.4 | 1 | 1.1 | 0.9
44 | 1 | 0.015486 | 0.0038812 | 0 | 0 | 1 | 0.99726 | -0.052125 | 0.4 | 1 | 1.1 | 0.9
47 | 1 | 0.060563 | 0.015178 | 0 | 0 | 1 | 0.99844 | -0.030048 | 0.4 | 1 | 1.1 | 0.9
40 | 1 | 0.014787 | 0.0037059 | 0 | 0 | 1 | 0.99084 | -0.17475 | 0.4 | 1 | 1.1 | 0.9
18 | 1 | 0.021244 | 0.0053243 | 0 | 0 | 1 | 0.98729 | -0.24313 | 0.4 | 1 | 1.1 | 0.9
19 | 1 | 0.00976 | 0.0024461 | 0 | 0 | 1 | 0.98422 | -0.30258 | 0.4 | 1 | 1.1 | 0.9
39 | 1 | 0.02205 | 0.0055263 | 0 | 0 | 1 | 0.98214 | -0.34308 | 0.4 | 1 | 1.1 | 0.9
41 | 1 | 0.016867 | 0.0042272 | 0 | 0 | 1 | 0.98158 | -0.35399 | 0.4 | 1 | 1.1 | 0.9
37 | 1 | 0.0045403 | 0.0011379 | 0 | 0 | 1 | 0.97966 | -0.39136 | 0.4 | 1 | 1.1 | 0.9
24 | 1 | 0.0006547 | 0.00016408 | 0 | 0 | 1 | 0.97493 | -0.48426 | 0.4 | 1 | 1.1 | 0.9
25 | 1 | 0 | 0 | 0 | 0 | 1 | 0.97493 | -0.48423 | 0.4 | 1 | 1.1 | 0.9
29 | 1 | 0.0025253 | 0.00063291 | 0 | 0 | 1 | 0.97496 | -0.4836 | 0.4 | 1 | 1.1 | 0.9
27 | 1 | 0.0015629 | 0.0003917 | 0 | 0 | 1 | 0.97504 | -0.48216 | 0.4 | 1 | 1.1 | 0.9
26 | 1 | 0.0050336 | 0.0012615 | 0 | 0 | 1 | 0.97516 | -0.47972 | 0.4 | 1 | 1.1 | 0.9
28 | 1 | 0 | 0 | 0 | 0 | 1 | 0.97536 | -0.47581 | 0.4 | 1 | 1.1 | 0.9
30 | 1 | 0 | 0 | 0 | 0 | 1 | 0.97543 | -0.47446 | 0.4 | 1 | 1.1 | 0.9
31 | 1 | 0.0004746 | 0.00011895 | 0 | 0 | 1 | 0.97535 | -0.47595 | 0.4 | 1 | 1.1 | 0.9
52 | 1 | 0.00081883 | 0.00020522 | 0 | 0 | 1 | 0.97509 | -0.48104 | 0.4 | 1 | 1.1 | 0.9
38 | 1 | 0.00028969 | 7.2603e-05 | 0 | 0 | 1 | 0.97569 | -0.4692 | 0.4 | 1 | 1.1 | 0.9
50 | 1 | 0.0040355 | 0.0010114 | 0 | 0 | 1 | 0.97482 | -0.48645 | 0.4 | 1 | 1.1 | 0.9
36 | 1 | 0.0018103 | 0.0004537 | 0 | 0 | 1 | 0.97619 | -0.45955 | 0.4 | 1 | 1.1 | 0.9
51 | 1 | 0 | 0 | 0 | 0 | 1 | 0.97448 | -0.49319 | 0.4 | 1 | 1.1 | 0.9
53 | 1 | 0.0065468 | 0.0016408 | 0 | 0 | 1 | 0.97435 | -0.49562 | 0.4 | 1 | 1.1 | 0.9
49 | 1 | 0.0006588 | 0.00016511 | 0 | 0 | 1 | 0.97477 | -0.48734 | 0.4 | 1 | 1.1 | 0.9
33 | 1 | 0 | 0 | 0 | 0 | 1 | 0.97908 | -0.40278 | 0.4 | 1 | 1.1 | 0.9
34 | 1 | 0.0069796 | 0.0017493 | 0 | 0 | 1 | 0.97818 | -0.42034 | 0.4 | 1 | 1.1 | 0.9
35 | 1 | 0.0017796 | 0.00044601 | 0 | 0 | 1 | 0.97693 | -0.44494 | 0.4 | 1 | 1.1 | 0.9
54 | 1 | 0.0055203 | 0.0013835 | 0 | 0 | 1 | 0.97431 | -0.49651 | 0.4 | 1 | 1.1 | 0.9

## generator_data
GEN_BUS | PG | QG | QMAX | QMIN | VG | MBASE | GEN_STATUS | PMAX | PMIN
46 | 0.58342 | 0.14816 | 10 | -10 | 1 | 100 | 1 | 10 | 0

## branch_data
F_BUS | T_BUS | BR_R | BR_X | BR_B | RATE_A | RATE_B | RATE_C | TAP | SHIFT | BR_STATUS | ANGMIN | ANGMAX | P_in | Q_in | P_out | Q_out
1 | 2 | 1.111 | 0.71104 | 1.8657e-09 | 0 | 0 | 0 | 0 | 0 | 1 | -90 | 90 | -0.036145 | -0.0090724 | 0.03616 | 0.0090824
1 | 3 | 5.587 | 3.5757 | 9.382e-09 | 0 | 0 | 0 | 0 | 0 | 1 | -90 | 90 | 0.024787 | 0.0062259 | -0.024749 | -0.0062028
2 | 4 | 4.7422 | 3.035 | 7.9634e-09 | 0 | 0 | 0 | 0 | 0 | 1 | -90 | 90 | -0.039472 | -0.0099123 | 0.039552 | 0.0099631
3 | 5 | 0.50077 | 0.3205 | 8.4093e-10 | 0 | 0 | 0 | 0 | 0 | 1 | -90 | 90 | 0.0058894 | 0.001476 | -0.0058892 | -0.001476
4 | 6 | 4.8834 | 3.1254 | 8.2005e-09 | 0 | 0 | 0 | 0 | 0 | 1 | -90 | 90 | -0.039552 | -0.0099631 | 0.039635 | 0.010015
6 | 16 | 0.90147 | 0.57694 | 1.5138e-09 | 0 | 0 | 0 | 0 | 0 | 1 | -90 | 90 | -0.039635 | -0.010015 | 0.039651 | 0.010025
16 | 14 | 1.086 | 0.69506 | 1.8237e-09 | 0 | 0 | 0 | 0 | 0 | 1 | -90 | 90 | -0.050998 | -0.012869 | 0.051029 | 0.012888
7 | 10 | 2.2685 | 1.4518 | 3.8094e-09 | 0 | 0 | 0 | 0 | 0 | 1 | -90 | 90 | 0.0060469 | 0.0015155 | -0.006046 | -0.0015153
7 | 8 | 7.6692 | 4.9083 | 1.2879e-08 | 0 | 0 | 0 | 0 | 0 | 1 | -90 | 90 | -0.010588 | -0.0026535 | 0.010598 | 0.0026583
7 | 9 | 2.6634 | 1.7046 | 4.4725e-09 | 0 | 0 | 0 | 0 | 0 | 1 | -90 | 90 | 0.0045412 | 0.001138 | -0.0045406 | -0.001138
8 | 23 | 5.4329 | 3.477 | 9.1232e-09 | 0 | 0 | 0 | 0 | 0 | 1 | -90 | 90 | -0.022818 | -0.0057219 | 0.022849 | 0.005741
8 | 20 | 1.9676 | 1.2593 | 3.3041e-09 | 0 | 0 | 0 | 0 | 0 | 1 | -90 | 90 | 0.01222 | 0.0030636 | -0.012217 | -0.0030619
23 | 12 | 0.84453 | 0.5405 | 1.4182e-09 | 0 | 0 | 0 | 0 | 0 | 1 | -90 | 90 | -0.025918 | -0.0065102 | 0.025924 | 0.006514
14 | 42 | 2.4052 | 1.5393 | 4.039e-09 | 0 | 0 | 0 | 0 | 0 | 1 | -90 | 90 | -0.08468 | -0.021322 | 0.084866 | 0.021441
11 | 22 | 1.2788 | 0.81846 | 2.1475e-09 | 0 | 0 | 0 | 0 | 0 | 1 | -90 | 90 | 0.013447 | 0.0033709 | -0.013444 | -0.0033695
11 | 12 | 4.7036 | 3.0103 | 7.8986e-09 | 0 | 0 | 0 | 0 | 0 | 1 | -90 | 90 | 0.028948 | 0.0072877 | -0.028905 | -0.0072608
11 | 21 | 1.6447 | 1.0526 | 2.7619e-09 | 0 | 0 | 0 | 0 | 0 | 1 | -90 | 90 | -0.042395 | -0.010659 | 0.042427 | 0.010679
22 | 59 | 1.8103 | 1.1586 | 3.0399e-09 | 0 | 0 | 0 | 0 | 0 | 1 | -90 | 90 | 0.0070402 | 0.0017645 | -0.0070392 | -0.0017642
12 | 58 | 1.3828 | 0.88499 | 2.3221e-09 | 0 | 0 | 0 | 0 | 0 | 1 | -90 | 90 | 0.0029805 | 0.00074683 | -0.0029804 | -0.00074697
21 | 17 | 2.7409 | 1.7542 | 4.6027e-09 | 0 | 0 | 0 | 0 | 0 | 1 | -90 | 90 | -0.055045 | -0.013841 | 0.055136 | 0.013899
17 | 15 | 2.6799 | 1.7152 | 4.5004e-09 | 0 | 0 | 0 | 0 | 0 | 1 | -90 | 90 | -0.065978 | -0.016616 | 0.066105 | 0.016697
13 | 15 | 4.193 | 2.6835 | 7.0412e-09 | 0 | 0 | 0 | 0 | 0 | 1 | -90 | 90 | 0.12473 | 0.031714 | -0.12404 | -0.031267
13 | 46 | 1.2489 | 0.79932 | 4.1946e-09 | 0 | 0 | 0 | 0 | 0 | 1 | -90 | 90 | -0.21204 | -0.053594 | 0.21264 | 0.053978
15 | 57 | 4.6228 | 2.9586 | 7.7629e-09 | 0 | 0 | 0 | 0 | 0 | 1 | -90 | 90 | 0.051792 | 0.013032 | -0.051657 | -0.012947
46 | 47 | 2.2204 | 1.4211 | 3.7287e-09 | 0 | 0 | 0 | 0 | 0 | 1 | -90 | 90 | 0.06065 | 0.015234 | -0.060563 | -0.015178
46 | 45 | 0.58661 | 0.37543 | 1.9702e-09 | 0 | 0 | 0 | 0 | 0 | 1 | -90 | 90 | 0.26183 | 0.066837 | -0.2614 | -0.066563
42 | 44 | 0.89079 | 0.5701 | 2.9917e-09 | 0 | 0 | 0 | 0 | 0 | 1 | -90 | 90 | -0.23397 | -0.059399 | 0.2345 | 0.059735
42 | 40 | 2.6294 | 1.6828 | 4.4154e-09 | 0 | 0 | 0 | 0 | 0 | 1 | -90 | 90 | 0.12947 | 0.033037 | -0.129 | -0.032734
45 | 44 | 0.32823 | 0.21007 | 1.1024e-09 | 0 | 0 | 0 | 0 | 0 | 1 | -90 | 90 | 0.2502 | 0.063756 | -0.24998 | -0.063616
40 | 18 | 2.6493 | 1.6955 | 4.4488e-09 | 0 | 0 | 0 | 0 | 0 | 1 | -90 | 90 | 0.11421 | 0.029028 | -0.11383 | -0.028789
18 | 19 | 2.8173 | 1.8031 | 4.731e-09 | 0 | 0 | 0 | 0 | 0 | 1 | -90 | 90 | 0.09259 | 0.023465 | -0.092327 | -0.023296
19 | 39 | 2.1358 | 1.3669 | 3.5867e-09 | 0 | 0 | 0 | 0 | 0 | 1 | -90 | 90 | 0.082567 | 0.020851 | -0.082407 | -0.020749
39 | 41 | 2.7926 | 1.7873 | 4.6895e-09 | 0 | 0 | 0 | 0 | 0 | 1 | -90 | 90 | 0.016876 | 0.0042325 | -0.016867 | -0.0042273
39 | 37 | 4.8147 | 3.0814 | 8.0852e-09 | 0 | 0 | 0 | 0 | 0 | 1 | -90 | 90 | 0.043481 | 0.01099 | -0.043381 | -0.010926
37 | 33 | 1.2683 | 0.8117 | 2.1298e-09 | 0 | 0 | 0 | 0 | 0 | 1 | -90 | 90 | 0.03884 | 0.0097885 | -0.038819 | -0.0097751
24 | 25 | 0.15651 | 0.10017 | 2.6282e-10 | 0 | 0 | 0 | 0 | 0 | 1 | -90 | 90 | -0.00065469 | -0.00016409 | 0.00065469 | 0.00016406
25 | 29 | 4.1239 | 2.6393 | 6.9252e-09 | 0 | 0 | 0 | 0 | 0 | 1 | -90 | 90 | -0.00065469 | -0.00016406 | 0.00065471 | 0.00016342
29 | 27 | 1.921 | 1.2294 | 3.2259e-09 | 0 | 0 | 0 | 0 | 0 | 1 | -90 | 90 | -0.00318 | -0.00079635 | 0.0031802 | 0.00079618
27 | 26 | 2.1927 | 1.4033 | 3.6821e-09 | 0 | 0 | 0 | 0 | 0 | 1 | -90 | 90 | -0.0047431 | -0.0011879 | 0.0047437 | 0.0011879
26 | 28 | 1.7063 | 1.092 | 2.8653e-09 | 0 | 0 | 0 | 0 | 0 | 1 | -90 | 90 | -0.0097771 | -0.0024495 | 0.0097789 | 0.0024504
28 | 30 | 0.56055 | 0.35875 | 9.4131e-10 | 0 | 0 | 0 | 0 | 0 | 1 | -90 | 90 | -0.010254 | -0.0025691 | 0.010254 | 0.0025694
28 | 31 | 1.2936 | 0.82792 | 2.1723e-09 | 0 | 0 | 0 | 0 | 0 | 1 | -90 | 90 | 0.00047459 | 0.00011874 | -0.00047459 | -0.00011895
30 | 52 | 1.5948 | 1.0207 | 2.6781e-09 | 0 | 0 | 0 | 0 | 0 | 1 | -90 | 90 | 0.017595 | 0.0044149 | -0.01759 | -0.0044116
30 | 38 | 0.80542 | 0.51547 | 1.3525e-09 | 0 | 0 | 0 | 0 | 0 | 1 | -90 | 90 | -0.027849 | -0.0069843 | 0.027856 | 0.0069886
52 | 50 | 1.375 | 0.87997 | 2.3089e-09 | 0 | 0 | 0 | 0 | 0 | 1 | -90 | 90 | 0.016771 | 0.0042064 | -0.016767 | -0.0042038
38 | 36 | 1.4647 | 0.9374 | 2.4596e-09 | 0 | 0 | 0 | 0 | 0 | 1 | -90 | 90 | -0.028146 | -0.0070612 | 0.028159 | 0.0070693
50 | 49 | 0.29966 | 0.19178 | 5.0322e-10 | 0 | 0 | 0 | 0 | 0 | 1 | -90 | 90 | 0.012731 | 0.0031924 | -0.012731 | -0.0031921
36 | 35 | 2.0873 | 1.3359 | 3.5051e-09 | 0 | 0 | 0 | 0 | 0 | 1 | -90 | 90 | -0.029969 | -0.007523 | 0.02999 | 0.007536
51 | 53 | 0.85791 | 0.54906 | 1.4407e-09 | 0 | 0 | 0 | 0 | 0 | 1 | -90 | 90 | 0.012068 | 0.0030252 | -0.012067 | -0.0030244
51 | 49 | 2.0625 | 1.32 | 3.4635e-09 | 0 | 0 | 0 | 0 | 0 | 1 | -90 | 90 | -0.012068 | -0.0030252 | 0.012072 | 0.003027
53 | 54 | 0.6901 | 0.44167 | 1.1589e-09 | 0 | 0 | 0 | 0 | 0 | 1 | -90 | 90 | 0.0055204 | 0.0013836 | -0.0055202 | -0.0013836
33 | 34 | 1.9484 | 1.247 | 3.2719e-09 | 0 | 0 | 0 | 0 | 0 | 1 | -90 | 90 | 0.038819 | 0.0097751 | -0.038787 | -0.0097546
34 | 35 | 3.3211 | 2.1255 | 5.577e-09 | 0 | 0 | 0 | 0 | 0 | 1 | -90 | 90 | 0.031807 | 0.0080053 | -0.03177 | -0.007982