## bus_data
BUS_I | BUS_TYPE | Pd | Qd | Gs | Bs | area | Vm | Va | baseKV | zone | Vmax | Vmin
20 | 1 | 0.010014 | 0.0025097 | 0 | 0 | 1 | 0.98222 | -0.34243 | 0.4 | 1 | 1.1 | 0.9
21 | 1 | 0.0031576 | 0.00079138 | 0 | 0 | 1 | 0.98206 | -0.34573 | 0.4 | 1 | 1.1 | 0.9
62 | 1 | 0.0044839 | 0.0011238 | 0 | 0 | 1 | 0.98291 | -0.32913 | 0.4 | 1 | 1.1 | 0.9
41 | 1 | 0.0061583 | 0.0015434 | 0 | 0 | 1 | 0.98195 | -0.34782 | 0.4 | 1 | 1.1 | 0.9
42 | 1 | 0.0042241 | 0.0010587 | 0 | 0 | 1 | 0.98608 | -0.26723 | 0.4 | 1 | 1.1 | 0.9
43 | 1 | 0 | 0 | 0 | 0 | 1 | 0.98611 | -0.26671 | 0.4 | 1 | 1.1 | 0.9
44 | 1 | 0.0031415 | 0.00078733 | 0 | 0 | 1 | 0.98561 | -0.27634 | 0.4 | 1 | 1.1 | 0.9
45 | 1 | 0 | 0 | 0 | 0 | 1 | 0.98791 | -0.23167 | 0.4 | 1 | 1.1 | 0.9
55 | 1 | 0.0056913 | 0.0014264 | 0 | 0 | 1 | 0.98471 | -0.29385 | 0.4 | 1 | 1.1 | 0.9
49 | 1 | 0.0036256 | 0.00090867 | 0 | 0 | 1 | 0.98908 | -0.20916 | 0.4 | 1 | 1.1 | 0.9
52 | 1 | 0.0028036 | 0.00070264 | 0 | 0 | 1 | 0.98788 | -0.2323 | 0.4 | 1 | 1.1 | 0.9
56 | 1 | 0.0058897 | 0.0014761 | 0 | 0 | 1 | 0.98371 | -0.31332 | 0.4 | 1 | 1.1 | 0.9
47 | 1 | 0.0094657 | 0.0023723 | 0 | 0 | 1 | 0.99047 | -0.18233 | 0.4 | 1 | 1.1 | 0.9
46 | 1 | 0.0046674 | 0.0011698 | 0 | 0 | 1 | 0.99111 | -0.17002 | 0.4 | 1 | 1.1 | 0.9
48 | 1 | 0 | 0 | 0 | 0 | 1 | 0.99217 | -0.14953 | 0.4 | 1 | 1.1 | 0.9
50 | 1 | 0.0033322 | 0.00083513 | 0 | 0 | 1 | 0.99372 | -0.11974 | 0.4 | 1 | 1.1 | 0.9
51 | 1 | 0.0036785 | 0.00092193 | 0 | 0 | 1 | 0.99192 | -0.15449 | 0.4 | 1 | 1.1 | 0.9
74 | 1 | 0.0028672 | 0.00071858 | 0 | 0 | 1 | 0.99482 | -0.098713 | 0.4 | 1 | 1.1 | 0.9
58 | 1 | 0.0027295 | 0.00068407 | 0 | 0 | 1 | 0.99166 | -0.15952 | 0.4 | 1 | 1.1 | 0.9
72 | 1 | 0 | 0 | 0 | 0 | 1 | 0.99745 | -0.04857 | 0.4 | 1 | 1.1 | 0.9
57 | 1 | 0.0045145 | 0.0011314 | 0 | 0 | 1 | 0.99163 | -0.16002 | 0.4 | 1 | 1.1 | 0.9
105 | 1 | 0.0039439 | 0.00098842 | 0 | 0 | 1 | 0.99125 | -0.1674 | 0.4 | 1 | 1.1 | 0.9
104 | 1 | 0.0018736 | 0.00046956 | 0 | 0 | 1 | 0.99129 | -0.16673 | 0.4 | 1 | 1.1 | 0.9
61 | 1 | 0.00328 | 0.00082204 | 0 | 0 | 1 | 0.98364 | -0.31483 | 0.4 | 1 | 1.1 | 0.9
59 | 1 | 0.0023236 | 0.00058234 | 0 | 0 | 1 | 0.99158 | -0.16104 | 0.4 | 1 | 1.1 | 0.9
60 | 1 | 0.0021594 | 0.0005412 | 0 | 0 | 1 | 0.99145 | -0.1635 | 0.4 | 1 | 1.1 | 0.9
63 | 1 | 0.0049416 | 0.0012385 | 0 | 0 | 1 | 0.98271 | -0.33289 | 0.4 | 1 | 1.1 | 0.9
64 | 1 | 0.012435 | 0.0031166 | 0 | 0 | 1 | 0.98241 | -0.33882 | 0.4 | 1 | 1.1 | 0.9
65 | 1 | 0.0059523 | 0.0014918 | 0 | 0 | 1 | 0.98238 | -0.33934 | 0.4 | 1 | 1.1 | 0.9
67 | 1 | 0.0065259 | 0.0016356 | 0 | 0 | 1 | 0.99934 | -0.012719 | 0.4 | 1 | 1.1 | 0.9
68 | 1 | 0.0067197 | 0.0016841 | 0 | 0 | 1 | 0.99962 | -0.0073164 | 0.4 | 1 | 1.1 | 0.9
69 | 1 | 0.0058119 | 0.0014566 | 0 | 0 | 1 | 0.99902 | -0.018755 | 0.4 | 1 | 1.1 | 0.9
70 | 3 | 0.0051746 | 0.0012969 | 0 | 0 | 1 | 1 | 0 | 0.4 | 1 | 1.1 | 0.9
71 | 1 | 0.003402 | 0.00085262 | 0 | 0 | 1 | 0.99899 | -0.01946 | 0.4 | 1 | 1.1 | 0.9
120 | 1 | 0.0099931 | 0.0025045 | 0 | 0 | 1 | 0.99867 | -0.025589 | 0.4 | 1 | 1.1 | 0.9
73 | 1 | 0.020274 | 0.0050812 | 0 | 0 | 1 | 0.99658 | -0.065096 | 0.4 | 1 | 1.1 | 0.9
76 | 1 | 0 | 0 | 0 | 0 | 1 | 0.99252 | -0.14317 | 0.4 | 1 | 1.1 | 0.9
78 | 1 | 0 | 0 | 0 | 0 | 1 | 0.99219 | -0.14942 | 0.4 | 1 | 1.1 | 0.9
75 | 1 | 0.015954 | 0.0039984 | 0 | 0 | 1 | 0.99224 | -0.14862 | 0.4 | 1 | 1.1 | 0.9
87 | 1 | 0.0017174 | 0.00043041 | 0 | 0 | 1 | 0.99026 | -0.18683 | 0.4 | 1 | 1.1 | 0.9
91 | 1 | 0 | 0 | 0 | 0 | 1 | 0.98852 | -0.22059 | 0.4 | 1 | 1.1 | 0.9
92 | 1 | 0.0012975 | 0.00032518 | 0 | 0 | 1 | 0.98809 | -0.22887 | 0.4 | 1 | 1.1 | 0.9
89 | 1 | 0.004225 | 0.0010589 | 0 | 0 | 1 | 0.98777 | -0.23513 | 0.4 | 1 | 1.1 | 0.9
88 | 1 | 0.018757 | 0.004701 | 0 | 0 | 1 | 0.98737 | -0.24285 | 0.4 | 1 | 1.1 | 0.9
93 | 1 | 0 | 0 | 0 | 0 | 1 | 0.98797 | -0.23123 | 0.4 | 1 | 1.1 | 0.9
94 | 1 | 0.0036277 | 0.00090917 | 0 | 0 | 1 | 0.98738 | -0.24273 | 0.4 | 1 | 1.1 | 0.9
95 | 1 | 0.001441 | 0.00036116 | 0 | 0 | 1 | 0.98793 | -0.23202 | 0.4 | 1 | 1.1 | 0.9
97 | 1 | 0.00069986 | 0.0001754 | 0 | 0 | 1 | 0.98733 | -0.24363 | 0.4 | 1 | 1.1 | 0.9
116 | 1 | 0.00091366 | 0.00022899 | 0 | 0 | 1 | 0.98785 | -0.23354 | 0.4 | 1 | 1.1 | 0.9
96 | 1 | 0.0033316 | 0.00083499 | 0 | 0 | 1 | 0.98719 | -0.24631 | 0.4 | 1 | 1.1 | 0.9
115 | 1 | 0.0020247 | 0.00050744 | 0 | 0 | 1 | 0.98783 | -0.23395 | 0.4 | 1 | 1.1 | 0.9
98 | 1 | 0.0018195 | 0.000456 | 0 | 0 | 1 | 0.98715 | -0.24713 | 0.4 | 1 | 1.1 | 0.9
99 | 1 | 0.00092225 | 0.00023114 | 0 | 0 | 1 | 0.98715 | -0.24718 | 0.4 | 1 | 1.1 | 0.9
100 | 1 | 0.0024705 | 0.00061916 | 0 | 0 | 1 | 0.98691 | -0.25189 | 0.4 | 1 | 1.1 | 0.9
101 | 1 | 0.0026966 | 0.00067582 | 0 | 0 | 1 | 0.98668 | -0.25629 | 0.4 | 1 | 1.1 | 0.9
102 | 1 | 0.0039446 | 0.00098862 | 0 | 0 | 1 | 0.98649 | -0.26007 | 0.4 | 1 | 1.1 | 0.9
103 | 1 | 0.004302 | 0.0010782 | 0 | 0 | 1 | 0.98641 | -0.26154 | 0.4 | 1 | 1.1 | 0.9

## generator_data
GEN_BUS | PG | QG | QMAX | QMIN | VG | MBASE | GEN_STATUS | PMAX | PMIN
70 | 0.24772 | 0.062975 | 10 | -10 | 1 | 100 | 1 | 10 | 0

## branch_data
F_BUS | T_BUS | BR_R | BR_X | BR_B | RATE_A | RATE_B | RATE_C | TAP | SHIFT | BR_STATUS | ANGMIN | ANGMAX | P_in | Q_in | P_out | Q_out
20 | 21 | 1.5279 | 0.97787 | 2.5658e-09 | 0 | 0 | 0 | 0 | 0 | 1 | -90 | 90 | 0.009318 | 0.0023357 | -0.0093165 | -0.002335
20 | 62 | 2.9792 | 1.9067 | 5.0028e-09 | 0 | 0 | 0 | 0 | 0 | 1 | -90 | 90 | -0.019332 | -0.0048454 | 0.019344 | 0.0048527
21 | 41 | 1.4709 | 0.94134 | 2.47e-09 | 0 | 0 | 0 | 0 | 0 | 1 | -90 | 90 | 0.0061589 | 0.0015436 | -0.0061583 | -0.0015434
62 | 63 | 0.69916 | 0.44746 | 1.1741e-09 | 0 | 0 | 0 | 0 | 0 | 1 | -90 | 90 | 0.023339 | 0.0058526 | -0.023334 | -0.00585
62 | 61 | 1.3139 | 0.84091 | 2.2064e-09 | 0 | 0 | 0 | 0 | 0 | 1 | -90 | 90 | -0.047166 | -0.011829 | 0.047199 | 0.011849
42 | 43 | 0.54019 | 0.34572 | 9.0713e-10 | 0 | 0 | 0 | 0 | 0 | 1 | -90 | 90 | -0.0042241 | -0.0010587 | 0.0042242 | 0.0010586
43 | 44 | 0.64393 | 0.41212 | 1.0813e-09 | 0 | 0 | 0 | 0 | 0 | 1 | -90 | 90 | 0.065339 | 0.016449 | -0.065309 | -0.01643
43 | 45 | 2.2052 | 1.4113 | 3.703e-09 | 0 | 0 | 0 | 0 | 0 | 1 | -90 | 90 | -0.069563 | -0.017508 | 0.06968 | 0.017582
44 | 55 | 1.2287 | 0.78636 | 2.0633e-09 | 0 | 0 | 0 | 0 | 0 | 1 | -90 | 90 | 0.062167 | 0.015643 | -0.062115 | -0.01561
45 | 49 | 1.3662 | 0.87438 | 2.2943e-09 | 0 | 0 | 0 | 0 | 0 | 1 | -90 | 90 | -0.072483 | -0.018284 | 0.072562 | 0.018334
45 | 52 | 0.98138 | 0.62808 | 1.648e-09 | 0 | 0 | 0 | 0 | 0 | 1 | -90 | 90 | 0.0028036 | 0.00070253 | -0.0028035 | -0.00070264
55 | 56 | 1.5011 | 0.96067 | 2.5207e-09 | 0 | 0 | 0 | 0 | 0 | 1 | -90 | 90 | 0.056424 | 0.014183 | -0.056372 | -0.01415
49 | 47 | 1.5543 | 0.99478 | 2.6102e-09 | 0 | 0 | 0 | 0 | 0 | 1 | -90 | 90 | -0.076187 | -0.019243 | 0.076285 | 0.019305
56 | 61 | 0.12999 | 0.083192 | 2.1828e-10 | 0 | 0 | 0 | 0 | 0 | 1 | -90 | 90 | 0.050482 | 0.012674 | -0.050478 | -0.012672
47 | 46 | 0.63501 | 0.40641 | 1.0663e-09 | 0 | 0 | 0 | 0 | 0 | 1 | -90 | 90 | -0.085751 | -0.021678 | 0.085802 | 0.02171
46 | 48 | 1.0041 | 0.64261 | 1.6861e-09 | 0 | 0 | 0 | 0 | 0 | 1 | -90 | 90 | -0.090469 | -0.02288 | 0.090558 | 0.022937
48 | 50 | 1.1843 | 0.75798 | 1.9888e-09 | 0 | 0 | 0 | 0 | 0 | 1 | -90 | 90 | -0.11179 | -0.028262 | 0.11195 | 0.028364
48 | 51 | 1.0311 | 0.65992 | 1.7315e-09 | 0 | 0 | 0 | 0 | 0 | 1 | -90 | 90 | 0.021235 | 0.0053254 | -0.02123 | -0.0053224
50 | 74 | 0.81377 | 0.52081 | 1.3665e-09 | 0 | 0 | 0 | 0 | 0 | 1 | -90 | 90 | -0.11529 | -0.029199 | 0.1154 | 0.029274
51 | 58 | 1.2642 | 0.80906 | 2.1229e-09 | 0 | 0 | 0 | 0 | 0 | 1 | -90 | 90 | 0.017551 | 0.0044005 | -0.017547 | -0.004398
74 | 72 | 1.9002 | 1.2161 | 3.191e-09 | 0 | 0 | 0 | 0 | 0 | 1 | -90 | 90 | -0.11827 | -0.029992 | 0.11855 | 0.030175
58 | 57 | 0.14794 | 0.094683 | 2.4844e-10 | 0 | 0 | 0 | 0 | 0 | 1 | -90 | 90 | 0.014818 | 0.0037139 | -0.014817 | -0.0037137
72 | 73 | 0.81424 | 0.52112 | 1.3673e-09 | 0 | 0 | 0 | 0 | 0 | 1 | -90 | 90 | 0.09102 | 0.02304 | -0.090948 | -0.022994
72 | 70 | 1.045 | 0.6688 | 3.5097e-09 | 0 | 0 | 0 | 0 | 0 | 1 | -90 | 90 | -0.20958 | -0.053215 | 0.21007 | 0.053529
57 | 59 | 0.43387 | 0.27768 | 7.2859e-10 | 0 | 0 | 0 | 0 | 0 | 1 | -90 | 90 | 0.010303 | 0.0025823 | -0.010302 | -0.002582
105 | 104 | 0.74745 | 0.47837 | 1.2552e-09 | 0 | 0 | 0 | 0 | 0 | 1 | -90 | 90 | -0.0039439 | -0.00098843 | 0.003944 | 0.00098838
104 | 60 | 2.442 | 1.5629 | 4.1008e-09 | 0 | 0 | 0 | 0 | 0 | 1 | -90 | 90 | -0.0058176 | -0.0014579 | 0.0058184 | 0.0014581
59 | 60 | 1.3629 | 0.87223 | 2.2886e-09 | 0 | 0 | 0 | 0 | 0 | 1 | -90 | 90 | 0.0079788 | 0.0019997 | -0.0079778 | -0.0019993
63 | 64 | 1.395 | 0.89282 | 2.3426e-09 | 0 | 0 | 0 | 0 | 0 | 1 | -90 | 90 | 0.018393 | 0.0046116 | -0.018388 | -0.0046085
64 | 65 | 0.37729 | 0.24147 | 6.3358e-10 | 0 | 0 | 0 | 0 | 0 | 1 | -90 | 90 | 0.0059524 | 0.0014918 | -0.0059522 | -0.0014918
67 | 68 | 0.94 | 0.6016 | 1.5785e-09 | 0 | 0 | 0 | 0 | 0 | 1 | -90 | 90 | -0.025742 | -0.0064542 | 0.025748 | 0.0064583
67 | 69 | 1.4062 | 0.89995 | 2.3614e-09 | 0 | 0 | 0 | 0 | 0 | 1 | -90 | 90 | 0.019216 | 0.0048187 | -0.01921 | -0.0048154
68 | 70 | 1.0101 | 0.64645 | 1.6962e-09 | 0 | 0 | 0 | 0 | 0 | 1 | -90 | 90 | -0.032468 | -0.0081424 | 0.03248 | 0.0081495
69 | 71 | 0.23553 | 0.15074 | 3.9552e-10 | 0 | 0 | 0 | 0 | 0 | 1 | -90 | 90 | 0.013398 | 0.0033588 | -0.013398 | -0.0033585
71 | 120 | 2.7425 | 1.7552 | 4.6055e-09 | 0 | 0 | 0 | 0 | 0 | 1 | -90 | 90 | 0.009996 | 0.0025059 | -0.0099931 | -0.0025045
73 | 76 | 4.934 | 3.1578 | 8.2855e-09 | 0 | 0 | 0 | 0 | 0 | 1 | -90 | 90 | 0.070674 | 0.017913 | -0.070409 | -0.017745
76 | 78 | 0.50906 | 0.3258 | 8.5485e-10 | 0 | 0 | 0 | 0 | 0 | 1 | -90 | 90 | 0.054452 | 0.013744 | -0.054435 | -0.013734
76 | 75 | 1.5085 | 0.96542 | 2.5331e-09 | 0 | 0 | 0 | 0 | 0 | 1 | -90 | 90 | 0.015958 | 0.0040008 | -0.015954 | -0.0039984
78 | 87 | 3.0399 | 1.9455 | 5.1048e-09 | 0 | 0 | 0 | 0 | 0 | 1 | -90 | 90 | 0.054435 | 0.013734 | -0.054338 | -0.013672
87 | 91 | 2.8223 | 1.8063 | 4.7395e-09 | 0 | 0 | 0 | 0 | 0 | 1 | -90 | 90 | 0.052621 | 0.013242 | -0.052536 | -0.013188
91 | 92 | 1.2284 | 0.78619 | 2.0629e-09 | 0 | 0 | 0 | 0 | 0 | 1 | -90 | 90 | 0.029531 | 0.007414 | -0.029519 | -0.0074067
91 | 89 | 2.7675 | 1.7712 | 4.6473e-09 | 0 | 0 | 0 | 0 | 0 | 1 | -90 | 90 | 0.023005 | 0.0057738 | -0.022989 | -0.005764
92 | 93 | 0.36689 | 0.23481 | 6.1611e-10 | 0 | 0 | 0 | 0 | 0 | 1 | -90 | 90 | 0.028222 | 0.0070816 | -0.028219 | -0.0070796
89 | 88 | 1.7993 | 1.1516 | 3.0216e-09 | 0 | 0 | 0 | 0 | 0 | 1 | -90 | 90 | 0.018764 | 0.0047051 | -0.018757 | -0.004701
93 | 94 | 2.1107 | 1.3508 | 3.5444e-09 | 0 | 0 | 0 | 0 | 0 | 1 | -90 | 90 | 0.023839 | 0.0059824 | -0.023826 | -0.0059744
93 | 95 | 0.78686 | 0.50359 | 1.3214e-09 | 0 | 0 | 0 | 0 | 0 | 1 | -90 | 90 | 0.0043798 | 0.0010972 | -0.0043797 | -0.0010972
94 | 97 | 0.19433 | 0.12437 | 3.2634e-10 | 0 | 0 | 0 | 0 | 0 | 1 | -90 | 90 | 0.020198 | 0.0050652 | -0.020197 | -0.0050647
95 | 116 | 2.2602 | 1.4465 | 3.7955e-09 | 0 | 0 | 0 | 0 | 0 | 1 | -90 | 90 | 0.0029386 | 0.00073607 | -0.0029384 | -0.00073631
97 | 96 | 0.60067 | 0.38443 | 1.0087e-09 | 0 | 0 | 0 | 0 | 0 | 1 | -90 | 90 | 0.019497 | 0.0048893 | -0.019495 | -0.0048878
116 | 115 | 0.88636 | 0.56727 | 1.4884e-09 | 0 | 0 | 0 | 0 | 0 | 1 | -90 | 90 | 0.0020247 | 0.00050732 | -0.0020247 | -0.00050744
96 | 98 | 0.22101 | 0.14145 | 3.7114e-10 | 0 | 0 | 0 | 0 | 0 | 1 | -90 | 90 | 0.016163 | 0.0040528 | -0.016163 | -0.0040524
98 | 99 | 0.016039 | 0.010265 | 2.6935e-11 | 0 | 0 | 0 | 0 | 0 | 1 | -90 | 90 | 0.014343 | 0.0035964 | -0.014343 | -0.0035964
99 | 100 | 1.534 | 0.98176 | 2.576e-09 | 0 | 0 | 0 | 0 | 0 | 1 | -90 | 90 | 0.013421 | 0.0033652 | -0.013418 | -0.0033636
100 | 101 | 1.7541 | 1.1226 | 2.9456e-09 | 0 | 0 | 0 | 0 | 0 | 1 | -90 | 90 | 0.010947 | 0.0027444 | -0.010945 | -0.0027432
101 | 102 | 1.9995 | 1.2797 | 3.3577e-09 | 0 | 0 | 0 | 0 | 0 | 1 | -90 | 90 | 0.0082484 | 0.0020674 | -0.008247 | -0.0020668
102 | 103 | 1.4876 | 0.95209 | 2.4981e-09 | 0 | 0 | 0 | 0 | 0 | 1 | -90 | 90 | 0.0043023 | 0.0010781 | -0.004302 | -0.0010782