## bus_data
BUS_I | BUS_TYPE | Pd | Qd | Gs | Bs | area | Vm | Va | baseKV | zone | Vmax | Vmin
1 | 1 | 0.0032595 | 0.00081692 | 0 | 0 | 1 | 0.98009 | -0.38313 | 0.4 | 1 | 1.1 | 0.9
2 | 1 | 0 | 0 | 0 | 0 | 1 | 0.98015 | -0.38205 | 0.4 | 1 | 1.1 | 0.9
3 | 1 | 0 | 0 | 0 | 0 | 1 | 0.98018 | -0.38142 | 0.4 | 1 | 1.1 | 0.9
4 | 1 | 0 | 0 | 0 | 0 | 1 | 0.98012 | -0.38253 | 0.4 | 1 | 1.1 | 0.9
5 | 1 | 0 | 0 | 0 | 0 | 1 | 0.98012 | -0.38253 | 0.4 | 1 | 1.1 | 0.9
6 | 1 | 0 | 0 | 0 | 0 | 1 | 0.98049 | -0.37539 | 0.4 | 1 | 1.1 | 0.9
7 | 1 | 0.00051632 | 0.0001294 | 0 | 0 | 1 | 0.97924 | -0.3998 | 0.4 | 1 | 1.1 | 0.9
104 | 1 | 0.00053496 | 0.00013407 | 0 | 0 | 1 | 0.98011 | -0.38273 | 0.4 | 1 | 1.1 | 0.9
37 | 1 | 0.00050841 | 0.00012742 | 0 | 0 | 1 | 0.98002 | -0.38456 | 0.4 | 1 | 1.1 | 0.9
8 | 1 | 0.004799 | 0.0012028 | 0 | 0 | 1 | 0.98146 | -0.35644 | 0.4 | 1 | 1.1 | 0.9
16 | 1 | 0 | 0 | 0 | 0 | 1 | 0.97892 | -0.40597 | 0.4 | 1 | 1.1 | 0.9
10 | 1 | 0 | 0 | 0 | 0 | 1 | 0.98245 | -0.33715 | 0.4 | 1 | 1.1 | 0.9
12 | 1 | 0 | 0 | 0 | 0 | 1 | 0.97978 | -0.38936 | 0.4 | 1 | 1.1 | 0.9
22 | 1 | 0.00089544 | 0.00022442 | 0 | 0 | 1 | 0.98288 | -0.3288 | 0.4 | 1 | 1.1 | 0.9
11 | 1 | 0 | 0 | 0 | 0 | 1 | 0.98832 | -0.22317 | 0.4 | 1 | 1.1 | 0.9
99 | 1 | 0.0037692 | 0.00094466 | 0 | 0 | 1 | 0.98697 | -0.24928 | 0.4 | 1 | 1.1 | 0.9
18 | 1 | 0 | 0 | 0 | 0 | 1 | 0.98629 | -0.26284 | 0.4 | 1 | 1.1 | 0.9
96 | 1 | 0.00093979 | 0.00023553 | 0 | 0 | 1 | 0.98905 | -0.20914 | 0.4 | 1 | 1.1 | 0.9
38 | 1 | 0.0026295 | 0.00065903 | 0 | 0 | 1 | 0.97946 | -0.39561 | 0.4 | 1 | 1.1 | 0.9
9 | 1 | 0 | 0 | 0 | 0 | 1 | 0.98247 | -0.33664 | 0.4 | 1 | 1.1 | 0.9
25 | 1 | 0.00051857 | 0.00012997 | 0 | 0 | 1 | 0.97843 | -0.41565 | 0.4 | 1 | 1.1 | 0.9
15 | 1 | 0 | 0 | 0 | 0 | 1 | 0.97847 | -0.4149 | 0.4 | 1 | 1.1 | 0.9
13 | 1 | 0.0022226 | 0.00055703 | 0 | 0 | 1 | 0.98262 | -0.33365 | 0.4 | 1 | 1.1 | 0.9
17 | 1 | 0 | 0 | 0 | 0 | 1 | 0.98398 | -0.30718 | 0.4 | 1 | 1.1 | 0.9
14 | 1 | 0 | 0 | 0 | 0 | 1 | 0.98509 | -0.28563 | 0.4 | 1 | 1.1 | 0.9
106 | 1 | 0.0056989 | 0.0014283 | 0 | 0 | 1 | 0.97836 | -0.41707 | 0.4 | 1 | 1.1 | 0.9
19 | 1 | 0.0020286 | 0.00050842 | 0 | 0 | 1 | 0.98376 | -0.31153 | 0.4 | 1 | 1.1 | 0.9
43 | 1 | 0 | 0 | 0 | 0 | 1 | 0.98621 | -0.26435 | 0.4 | 1 | 1.1 | 0.9
41 | 1 | 0.0021 | 0.00052632 | 0 | 0 | 1 | 0.9815 | -0.35661 | 0.4 | 1 | 1.1 | 0.9
23 | 1 | 0 | 0 | 0 | 0 | 1 | 0.9814 | -0.35859 | 0.4 | 1 | 1.1 | 0.9
42 | 1 | 0 | 0 | 0 | 0 | 1 | 0.98032 | -0.37996 | 0.4 | 1 | 1.1 | 0.9
40 | 1 | 0.0043932 | 0.001101 | 0 | 0 | 1 | 0.98148 | -0.35713 | 0.4 | 1 | 1.1 | 0.9
21 | 1 | 0.00075718 | 0.00018977 | 0 | 0 | 1 | 0.98315 | -0.32348 | 0.4 | 1 | 1.1 | 0.9
94 | 1 | 0.0012369 | 0.00030998 | 0 | 0 | 1 | 0.98922 | -0.20575 | 0.4 | 1 | 1.1 | 0.9
39 | 1 | 0.0051104 | 0.0012808 | 0 | 0 | 1 | 0.9794 | -0.39697 | 0.4 | 1 | 1.1 | 0.9
26 | 1 | 0.00042404 | 0.00010627 | 0 | 0 | 1 | 0.97814 | -0.42139 | 0.4 | 1 | 1.1 | 0.9
20 | 1 | 0.0012885 | 0.00032294 | 0 | 0 | 1 | 0.98348 | -0.31704 | 0.4 | 1 | 1.1 | 0.9
44 | 1 | 0.00099791 | 0.0002501 | 0 | 0 | 1 | 0.98599 | -0.26875 | 0.4 | 1 | 1.1 | 0.9
101 | 1 | 0 | 0 | 0 | 0 | 1 | 0.98023 | -0.38185 | 0.4 | 1 | 1.1 | 0.9
100 | 1 | 0.0012703 | 0.00031836 | 0 | 0 | 1 | 0.98022 | -0.38205 | 0.4 | 1 | 1.1 | 0.9
27 | 1 | 0.00041667 | 0.00010443 | 0 | 0 | 1 | 0.97793 | -0.42553 | 0.4 | 1 | 1.1 | 0.9
28 | 1 | 0 | 0 | 0 | 0 | 1 | 0.97757 | -0.43252 | 0.4 | 1 | 1.1 | 0.9
29 | 1 | 0.00077676 | 0.00019468 | 0 | 0 | 1 | 0.97722 | -0.43937 | 0.4 | 1 | 1.1 | 0.9
30 | 1 | 0.0002993 | 7.5013e-05 | 0 | 0 | 1 | 0.97757 | -0.43262 | 0.4 | 1 | 1.1 | 0.9
31 | 1 | 0 | 0 | 0 | 0 | 1 | 0.97424 | -0.49814 | 0.4 | 1 | 1.1 | 0.9
32 | 1 | 0.0016194 | 0.00040586 | 0 | 0 | 1 | 0.97393 | -0.50428 | 0.4 | 1 | 1.1 | 0.9
33 | 1 | 0.0043468 | 0.0010894 | 0 | 0 | 1 | 0.97363 | -0.5102 | 0.4 | 1 | 1.1 | 0.9
34 | 1 | 0 | 0 | 0 | 0 | 1 | 0.97357 | -0.51137 | 0.4 | 1 | 1.1 | 0.9
35 | 1 | 0.0019736 | 0.00049463 | 0 | 0 | 1 | 0.97349 | -0.51299 | 0.4 | 1 | 1.1 | 0.9
36 | 1 | 0 | 0 | 0 | 0 | 1 | 0.97233 | -0.53591 | 0.4 | 1 | 1.1 | 0.9
107 | 1 | 0.0034307 | 0.00085982 | 0 | 0 | 1 | 0.97178 | -0.54682 | 0.4 | 1 | 1.1 | 0.9
103 | 1 | 0.00070251 | 0.00017607 | 0 | 0 | 1 | 0.98018 | -0.38273 | 0.4 | 1 | 1.1 | 0.9
87 | 1 | 0.0011638 | 0.00029166 | 0 | 0 | 1 | 0.98123 | -0.36072 | 0.4 | 1 | 1.1 | 0.9
88 | 1 | 0 | 0 | 0 | 0 | 1 | 0.98131 | -0.35912 | 0.4 | 1 | 1.1 | 0.9
46 | 1 | 0.0010387 | 0.00026033 | 0 | 0 | 1 | 0.97742 | -0.4353 | 0.4 | 1 | 1.1 | 0.9
47 | 1 | 0 | 0 | 0 | 0 | 1 | 0.97743 | -0.43505 | 0.4 | 1 | 1.1 | 0.9
48 | 1 | 0 | 0 | 0 | 0 | 1 | 0.97756 | -0.43249 | 0.4 | 1 | 1.1 | 0.9
49 | 1 | 0.0015097 | 0.00037837 | 0 | 0 | 1 | 0.9771 | -0.44149 | 0.4 | 1 | 1.1 | 0.9
50 | 1 | 0.0018685 | 0.0004683 | 0 | 0 | 1 | 0.97806 | -0.42269 | 0.4 | 1 | 1.1 | 0.9
51 | 1 | 0.00061275 | 0.00015357 | 0 | 0 | 1 | 0.97756 | -0.4326 | 0.4 | 1 | 1.1 | 0.9
52 | 1 | 0.0010403 | 0.00026072 | 0 | 0 | 1 | 0.9769 | -0.44546 | 0.4 | 1 | 1.1 | 0.9
53 | 1 | 0 | 0 | 0 | 0 | 1 | 0.97925 | -0.39929 | 0.4 | 1 | 1.1 | 0.9
54 | 1 | 0.0010291 | 0.00025791 | 0 | 0 | 1 | 0.97668 | -0.44976 | 0.4 | 1 | 1.1 | 0.9
68 | 1 | 0.0011188 | 0.00028039 | 0 | 0 | 1 | 0.9792 | -0.40036 | 0.4 | 1 | 1.1 | 0.9
69 | 1 | 0 | 0 | 0 | 0 | 1 | 0.98093 | -0.36647 | 0.4 | 1 | 1.1 | 0.9
55 | 1 | 0 | 0 | 0 | 0 | 1 | 0.97593 | -0.46452 | 0.4 | 1 | 1.1 | 0.9
74 | 1 | 0.00087262 | 0.0002187 | 0 | 0 | 1 | 0.98088 | -0.36741 | 0.4 | 1 | 1.1 | 0.9
70 | 1 | 0 | 0 | 0 | 0 | 1 | 0.98107 | -0.36368 | 0.4 | 1 | 1.1 | 0.9
56 | 1 | 0.0013666 | 0.0003425 | 0 | 0 | 1 | 0.97586 | -0.46596 | 0.4 | 1 | 1.1 | 0.9
57 | 1 | 0.00042884 | 0.00010748 | 0 | 0 | 1 | 0.97586 | -0.46605 | 0.4 | 1 | 1.1 | 0.9
58 | 1 | 0.00075669 | 0.00018964 | 0 | 0 | 1 | 0.97588 | -0.46563 | 0.4 | 1 | 1.1 | 0.9
59 | 1 | 0.00030766 | 7.7108e-05 | 0 | 0 | 1 | 0.97586 | -0.46597 | 0.4 | 1 | 1.1 | 0.9
60 | 1 | 0.0011326 | 0.00028385 | 0 | 0 | 1 | 0.97572 | -0.46866 | 0.4 | 1 | 1.1 | 0.9
61 | 1 | 0.0024815 | 0.00062193 | 0 | 0 | 1 | 0.97585 | -0.4661 | 0.4 | 1 | 1.1 | 0.9
75 | 1 | 0.00038224 | 9.5799e-05 | 0 | 0 | 1 | 0.97586 | -0.46604 | 0.4 | 1 | 1.1 | 0.9
76 | 1 | 0 | 0 | 0 | 0 | 1 | 0.97551 | -0.47284 | 0.4 | 1 | 1.1 | 0.9
77 | 1 | 0.0023887 | 0.00059868 | 0 | 0 | 1 | 0.97533 | -0.47637 | 0.4 | 1 | 1.1 | 0.9
78 | 1 | 0 | 0 | 0 | 0 | 1 | 0.97537 | -0.47561 | 0.4 | 1 | 1.1 | 0.9
62 | 1 | 0.0019051 | 0.00047746 | 0 | 0 | 1 | 0.98013 | -0.38207 | 0.4 | 1 | 1.1 | 0.9
63 | 1 | 0.00087847 | 0.00022016 | 0 | 0 | 1 | 0.97994 | -0.38584 | 0.4 | 1 | 1.1 | 0.9
64 | 1 | 0.00059482 | 0.00014908 | 0 | 0 | 1 | 0.98017 | -0.38141 | 0.4 | 1 | 1.1 | 0.9
65 | 1 | 0.0033848 | 0.00084831 | 0 | 0 | 1 | 0.97987 | -0.38719 | 0.4 | 1 | 1.1 | 0.9
66 | 1 | 0.0017157 | 0.00043 | 0 | 0 | 1 | 0.98037 | -0.37753 | 0.4 | 1 | 1.1 | 0.9
67 | 1 | 0.0019573 | 0.00049054 | 0 | 0 | 1 | 0.98038 | -0.37721 | 0.4 | 1 | 1.1 | 0.9
71 | 1 | 0 | 0 | 0 | 0 | 1 | 0.98194 | -0.34666 | 0.4 | 1 | 1.1 | 0.9
105 | 1 | 0.0010862 | 0.00027223 | 0 | 0 | 1 | 0.98085 | -0.36795 | 0.4 | 1 | 1.1 | 0.9
72 | 1 | 0.00048572 | 0.00012173 | 0 | 0 | 1 | 0.982 | -0.34565 | 0.4 | 1 | 1.1 | 0.9
73 | 1 | 0.0017422 | 0.00043663 | 0 | 0 | 1 | 0.9818 | -0.34944 | 0.4 | 1 | 1.1 | 0.9
84 | 1 | 0.0016166 | 0.00040515 | 0 | 0 | 1 | 0.9827 | -0.33184 | 0.4 | 1 | 1.1 | 0.9
89 | 1 | 0.0026277 | 0.00065856 | 0 | 0 | 1 | 0.98155 | -0.3543 | 0.4 | 1 | 1.1 | 0.9
83 | 1 | 0 | 0 | 0 | 0 | 1 | 0.98748 | -0.23922 | 0.4 | 1 | 1.1 | 0.9
79 | 1 | 0.0023375 | 0.00058584 | 0 | 0 | 1 | 0.97503 | -0.48245 | 0.4 | 1 | 1.1 | 0.9
81 | 1 | 0.0034696 | 0.00086955 | 0 | 0 | 1 | 0.98706 | -0.24734 | 0.4 | 1 | 1.1 | 0.9
82 | 1 | 0.0024116 | 0.00060442 | 0 | 0 | 1 | 0.9872 | -0.24465 | 0.4 | 1 | 1.1 | 0.9
85 | 1 | 0.0031905 | 0.0007996 | 0 | 0 | 1 | 0.98821 | -0.22512 | 0.4 | 1 | 1.1 | 0.9
86 | 1 | 0.0021692 | 0.00054366 | 0 | 0 | 1 | 0.98943 | -0.20153 | 0.4 | 1 | 1.1 | 0.9
98 | 1 | 0.0014721 | 0.00036895 | 0 | 0 | 1 | 0.99052 | -0.18053 | 0.4 | 1 | 1.1 | 0.9
97 | 1 | 0.0017437 | 0.00043701 | 0 | 0 | 1 | 0.9911 | -0.16932 | 0.4 | 1 | 1.1 | 0.9
90 | 1 | 0.0010095 | 0.000253 | 0 | 0 | 1 | 0.99093 | -0.17285 | 0.4 | 1 | 1.1 | 0.9
91 | 1 | 0.0058593 | 0.0014685 | 0 | 0 | 1 | 0.99544 | -0.086636 | 0.4 | 1 | 1.1 | 0.9
92 | 1 | 0.0020288 | 0.00050846 | 0 | 0 | 1 | 0.99055 | -0.18013 | 0.4 | 1 | 1.1 | 0.9
93 | 3 | 0.011751 | 0.0029451 | 0 | 0 | 1 | 1 | 0 | 0.4 | 1 | 1.1 | 0.9
95 | 1 | 0.00040096 | 0.00010049 | 0 | 0 | 1 | 0.99204 | -0.1514 | 0.4 | 1 | 1.1 | 0.9

## generator_data
GEN_BUS | PG | QG | QMAX | QMIN | VG | MBASE | GEN_STATUS | PMAX | PMIN
93 | 0.13692 | 0.03505 | 10 | -10 | 1 | 100 | 1 | 10 | 0

## branch_data
F_BUS | T_BUS | BR_R | BR_X | BR_B | RATE_A | RATE_B | RATE_C | TAP | SHIFT | BR_STATUS | ANGMIN | ANGMAX | P_in | Q_in | P_out | Q_out
1 | 2 | 1.4365 | 0.91935 | 2.4122e-09 | 0 | 0 | 0 | 0 | 0 | 1 | -90 | 90 | -0.0032595 | -0.00081694 | 0.0032597 | 0.00081681
2 | 3 | 0.62898 | 0.40255 | 1.0562e-09 | 0 | 0 | 0 | 0 | 0 | 1 | -90 | 90 | -0.0043031 | -0.0010741 | 0.0043032 | 0.001074
2 | 4 | 3.8804 | 2.4835 | 6.5163e-09 | 0 | 0 | 0 | 0 | 0 | 1 | -90 | 90 | 0.00053497 | 0.0001332 | -0.00053496 | -0.00013381
2 | 5 | 4.0314 | 2.5801 | 6.7699e-09 | 0 | 0 | 0 | 0 | 0 | 1 | -90 | 90 | 0.00050846 | 0.00012406 | -0.00050845 | -0.0001247
3 | 6 | 1.0655 | 0.6819 | 1.7892e-09 | 0 | 0 | 0 | 0 | 0 | 1 | -90 | 90 | -0.024415 | -0.0061342 | 0.024422 | 0.0061386
3 | 7 | 3.9431 | 2.5236 | 6.6215e-09 | 0 | 0 | 0 | 0 | 0 | 1 | -90 | 90 | 0.020112 | 0.0050602 | -0.020095 | -0.0050495
4 | 104 | 1.6382 | 1.0484 | 2.751e-09 | 0 | 0 | 0 | 0 | 0 | 1 | -90 | 90 | 0.00053496 | 0.00013381 | -0.00053495 | -0.00013408
5 | 37 | 17.0598 | 10.9183 | 2.8648e-08 | 0 | 0 | 0 | 0 | 0 | 1 | -90 | 90 | 0.00050845 | 0.0001247 | -0.0005084 | -0.00012742
6 | 8 | 3.3525 | 2.1456 | 5.6297e-09 | 0 | 0 | 0 | 0 | 0 | 1 | -90 | 90 | -0.024422 | -0.0061385 | 0.024445 | 0.0061521
7 | 16 | 1.3552 | 0.86735 | 2.2758e-09 | 0 | 0 | 0 | 0 | 0 | 1 | -90 | 90 | 0.019578 | 0.0049201 | -0.019572 | -0.0049167
8 | 9 | 2.933 | 1.8771 | 4.9252e-09 | 0 | 0 | 0 | 0 | 0 | 1 | -90 | 90 | -0.029244 | -0.0073549 | 0.029271 | 0.0073721
16 | 25 | 3.0045 | 1.9229 | 5.0454e-09 | 0 | 0 | 0 | 0 | 0 | 1 | -90 | 90 | 0.013871 | 0.0034878 | -0.013864 | -0.0034842
16 | 15 | 6.7292 | 4.3067 | 1.13e-08 | 0 | 0 | 0 | 0 | 0 | 1 | -90 | 90 | 0.0057018 | 0.0014289 | -0.0056994 | -0.0014284
10 | 12 | 29.0761 | 18.6087 | 4.8827e-08 | 0 | 0 | 0 | 0 | 0 | 1 | -90 | 90 | 0.0077618 | 0.0019484 | -0.0077425 | -0.0019408
10 | 22 | 4.6589 | 2.9817 | 7.8236e-09 | 0 | 0 | 0 | 0 | 0 | 1 | -90 | 90 | -0.0077618 | -0.0019484 | 0.0077649 | 0.0019496
12 | 38 | 3.477 | 2.2253 | 5.8388e-09 | 0 | 0 | 0 | 0 | 0 | 1 | -90 | 90 | 0.0077425 | 0.0019408 | -0.0077402 | -0.0019399
22 | 21 | 2.6614 | 1.7033 | 4.4691e-09 | 0 | 0 | 0 | 0 | 0 | 1 | -90 | 90 | -0.0086603 | -0.0021741 | 0.0086625 | 0.002175
11 | 99 | 2.3838 | 1.5256 | 8.006e-09 | 0 | 0 | 0 | 0 | 0 | 1 | -90 | 90 | 0.048236 | 0.012217 | -0.048175 | -0.012179
11 | 18 | 18.1903 | 11.6418 | 3.0546e-08 | 0 | 0 | 0 | 0 | 0 | 1 | -90 | 90 | 0.0095224 | 0.0023825 | -0.0095044 | -0.002374
11 | 96 | 1.0696 | 0.68455 | 3.5923e-09 | 0 | 0 | 0 | 0 | 0 | 1 | -90 | 90 | -0.057758 | -0.014599 | 0.057797 | 0.014624
99 | 14 | 3.5888 | 2.2968 | 1.2053e-08 | 0 | 0 | 0 | 0 | 0 | 1 | -90 | 90 | 0.044406 | 0.011234 | -0.044329 | -0.011186
18 | 43 | 6.5426 | 4.1872 | 1.0987e-08 | 0 | 0 | 0 | 0 | 0 | 1 | -90 | 90 | 0.00099818 | 0.00024608 | -0.00099811 | -0.00024711
18 | 41 | 47.836 | 30.615 | 8.0329e-08 | 0 | 0 | 0 | 0 | 0 | 1 | -90 | 90 | 0.0085062 | 0.0021279 | -0.0084684 | -0.0021115
96 | 94 | 0.25501 | 0.16321 | 8.5647e-10 | 0 | 0 | 0 | 0 | 0 | 1 | -90 | 90 | -0.058737 | -0.014859 | 0.058746 | 0.014865
38 | 39 | 1.1409 | 0.7302 | 1.9159e-09 | 0 | 0 | 0 | 0 | 0 | 1 | -90 | 90 | 0.0051107 | 0.0012808 | -0.0051103 | -0.0012808
9 | 13 | 0.44367 | 0.28395 | 7.4504e-10 | 0 | 0 | 0 | 0 | 0 | 1 | -90 | 90 | -0.029271 | -0.0073721 | 0.029275 | 0.0073747
25 | 26 | 1.8475 | 1.1824 | 3.1024e-09 | 0 | 0 | 0 | 0 | 0 | 1 | -90 | 90 | 0.013346 | 0.0033542 | -0.013342 | -0.0033522
15 | 106 | 1.636 | 1.0471 | 2.7473e-09 | 0 | 0 | 0 | 0 | 0 | 1 | -90 | 90 | 0.0056994 | 0.0014284 | -0.0056988 | -0.0014283
13 | 17 | 3.6537 | 2.3383 | 6.1355e-09 | 0 | 0 | 0 | 0 | 0 | 1 | -90 | 90 | -0.031498 | -0.0079317 | 0.031538 | 0.0079567
17 | 19 | 1.4834 | 0.94937 | 2.491e-09 | 0 | 0 | 0 | 0 | 0 | 1 | -90 | 90 | 0.012745 | 0.0032004 | -0.012743 | -0.003199
17 | 14 | 2.1212 | 1.3575 | 3.562e-09 | 0 | 0 | 0 | 0 | 0 | 1 | -90 | 90 | -0.044283 | -0.011157 | 0.044329 | 0.011186
19 | 20 | 2.235 | 1.4304 | 3.7531e-09 | 0 | 0 | 0 | 0 | 0 | 1 | -90 | 90 | 0.010714 | 0.0026906 | -0.010711 | -0.0026891
43 | 44 | 19.1517 | 12.2571 | 3.2161e-08 | 0 | 0 | 0 | 0 | 0 | 1 | -90 | 90 | 0.00099811 | 0.00024711 | -0.0009979 | -0.0002501
41 | 40 | 0.3504 | 0.22426 | 5.8842e-10 | 0 | 0 | 0 | 0 | 0 | 1 | -90 | 90 | 0.0063684 | 0.0015852 | -0.0063682 | -0.0015851
23 | 42 | 46.261 | 29.607 | 7.7685e-08 | 0 | 0 | 0 | 0 | 0 | 1 | -90 | 90 | 0.001975 | 0.00048451 | -0.001973 | -0.00049071
23 | 40 | 3.1383 | 2.0085 | 5.2701e-09 | 0 | 0 | 0 | 0 | 0 | 1 | -90 | 90 | -0.001975 | -0.00048451 | 0.0019751 | 0.00048408
42 | 101 | 11.5468 | 7.3899 | 1.939e-08 | 0 | 0 | 0 | 0 | 0 | 1 | -90 | 90 | 0.0007026 | 0.0001734 | -0.00070253 | -0.00017523
42 | 100 | 7.0662 | 4.5224 | 1.1866e-08 | 0 | 0 | 0 | 0 | 0 | 1 | -90 | 90 | 0.0012704 | 0.00031731 | -0.0012703 | -0.00031837
21 | 20 | 2.9666 | 1.8986 | 4.9818e-09 | 0 | 0 | 0 | 0 | 0 | 1 | -90 | 90 | -0.0094197 | -0.0023648 | 0.0094226 | 0.0023662
94 | 92 | 1.8877 | 1.2081 | 6.3399e-09 | 0 | 0 | 0 | 0 | 0 | 1 | -90 | 90 | -0.059983 | -0.015175 | 0.060057 | 0.015222
26 | 27 | 1.3752 | 0.88012 | 2.3093e-09 | 0 | 0 | 0 | 0 | 0 | 1 | -90 | 90 | 0.012918 | 0.0032459 | -0.012915 | -0.0032445
101 | 103 | 5.3427 | 3.4193 | 8.9718e-09 | 0 | 0 | 0 | 0 | 0 | 1 | -90 | 90 | 0.00070253 | 0.00017523 | -0.0007025 | -0.00017607
27 | 28 | 2.4037 | 1.5384 | 4.0364e-09 | 0 | 0 | 0 | 0 | 0 | 1 | -90 | 90 | 0.012499 | 0.0031401 | -0.012495 | -0.0031378
28 | 29 | 2.4076 | 1.5408 | 4.0429e-09 | 0 | 0 | 0 | 0 | 0 | 1 | -90 | 90 | 0.012195 | 0.003063 | -0.012191 | -0.0030608
28 | 30 | 1.3259 | 0.84855 | 2.2265e-09 | 0 | 0 | 0 | 0 | 0 | 1 | -90 | 90 | 0.0002993 | 7.4803e-05 | -0.0002993 | -7.5015e-05
29 | 31 | 22.0074 | 14.0847 | 3.6956e-08 | 0 | 0 | 0 | 0 | 0 | 1 | -90 | 90 | 0.011415 | 0.0028662 | -0.011383 | -0.0028492
31 | 32 | 2.2913 | 1.4664 | 3.8477e-09 | 0 | 0 | 0 | 0 | 0 | 1 | -90 | 90 | 0.011383 | 0.0028493 | -0.011379 | -0.0028475
32 | 33 | 2.5742 | 1.6475 | 4.3227e-09 | 0 | 0 | 0 | 0 | 0 | 1 | -90 | 90 | 0.0097599 | 0.0024416 | -0.0097571 | -0.0024403
33 | 34 | 0.91599 | 0.58623 | 1.5382e-09 | 0 | 0 | 0 | 0 | 0 | 1 | -90 | 90 | 0.0054104 | 0.0013508 | -0.0054101 | -0.0013508
34 | 35 | 3.4957 | 2.2372 | 5.8702e-09 | 0 | 0 | 0 | 0 | 0 | 1 | -90 | 90 | 0.0019737 | 0.00049419 | -0.0019736 | -0.00049465
34 | 36 | 30.2584 | 19.3654 | 5.0812e-08 | 0 | 0 | 0 | 0 | 0 | 1 | -90 | 90 | 0.0034364 | 0.00085661 | -0.0034324 | -0.00085886
36 | 107 | 13.4534 | 8.6102 | 2.2592e-08 | 0 | 0 | 0 | 0 | 0 | 1 | -90 | 90 | 0.0034324 | 0.00085886 | -0.0034306 | -0.00085986
87 | 88 | 5.9312 | 3.796 | 9.9601e-09 | 0 | 0 | 0 | 0 | 0 | 1 | -90 | 90 | -0.0011637 | -0.00029167 | 0.0011638 | 0.00029077
88 | 89 | 17.7842 | 11.3819 | 2.9865e-08 | 0 | 0 | 0 | 0 | 0 | 1 | -90 | 90 | -0.0011638 | -0.00029077 | 0.0011641 | 0.00028806
46 | 47 | 1.0549 | 0.67513 | 1.7715e-09 | 0 | 0 | 0 | 0 | 0 | 1 | -90 | 90 | -0.0010387 | -0.00026033 | 0.0010387 | 0.00026017
47 | 48 | 0.67648 | 0.43295 | 1.136e-09 | 0 | 0 | 0 | 0 | 0 | 1 | -90 | 90 | -0.016222 | -0.0040667 | 0.016224 | 0.0040678
47 | 49 | 1.8163 | 1.1625 | 3.0501e-09 | 0 | 0 | 0 | 0 | 0 | 1 | -90 | 90 | 0.015183 | 0.0038065 | -0.015178 | -0.0038038
48 | 50 | 2.4946 | 1.5966 | 4.1891e-09 | 0 | 0 | 0 | 0 | 0 | 1 | -90 | 90 | -0.016837 | -0.0042213 | 0.016844 | 0.0042259
48 | 51 | 0.78674 | 0.50351 | 1.3211e-09 | 0 | 0 | 0 | 0 | 0 | 1 | -90 | 90 | 0.00061274 | 0.00015345 | -0.00061274 | -0.00015357
49 | 52 | 1.2431 | 0.79559 | 2.0875e-09 | 0 | 0 | 0 | 0 | 0 | 1 | -90 | 90 | 0.013669 | 0.0034254 | -0.013666 | -0.003424
50 | 53 | 5.3716 | 3.4378 | 9.0204e-09 | 0 | 0 | 0 | 0 | 0 | 1 | -90 | 90 | -0.018713 | -0.0046942 | 0.018734 | 0.0047067
52 | 54 | 1.4576 | 0.93287 | 2.4477e-09 | 0 | 0 | 0 | 0 | 0 | 1 | -90 | 90 | 0.012626 | 0.0031633 | -0.012623 | -0.0031618
53 | 68 | 4.1064 | 2.6281 | 6.8958e-09 | 0 | 0 | 0 | 0 | 0 | 1 | -90 | 90 | 0.0011188 | 0.00027977 | -0.0011187 | -0.00028039
53 | 69 | 7.127 | 4.5613 | 1.1968e-08 | 0 | 0 | 0 | 0 | 0 | 1 | -90 | 90 | -0.019853 | -0.0049865 | 0.019884 | 0.0050052
54 | 55 | 5.4373 | 3.4799 | 9.1307e-09 | 0 | 0 | 0 | 0 | 0 | 1 | -90 | 90 | 0.011594 | 0.0029039 | -0.011586 | -0.0028996
69 | 74 | 2.0633 | 1.3205 | 3.4648e-09 | 0 | 0 | 0 | 0 | 0 | 1 | -90 | 90 | 0.0019589 | 0.00049033 | -0.0019588 | -0.0004906
69 | 70 | 0.55297 | 0.3539 | 9.2858e-10 | 0 | 0 | 0 | 0 | 0 | 1 | -90 | 90 | -0.021843 | -0.0054955 | 0.021846 | 0.0054973
55 | 56 | 2.9891 | 1.913 | 5.0195e-09 | 0 | 0 | 0 | 0 | 0 | 1 | -90 | 90 | 0.0020566 | 0.00051491 | -0.0020565 | -0.0005153
55 | 57 | 1.0347 | 0.66224 | 1.7376e-09 | 0 | 0 | 0 | 0 | 0 | 1 | -90 | 90 | 0.0062912 | 0.0015733 | -0.0062907 | -0.0015732
55 | 58 | 1.4606 | 0.93476 | 2.4527e-09 | 0 | 0 | 0 | 0 | 0 | 1 | -90 | 90 | 0.0032384 | 0.00081137 | -0.0032382 | -0.0008115
74 | 105 | 2.1444 | 1.3724 | 3.6011e-09 | 0 | 0 | 0 | 0 | 0 | 1 | -90 | 90 | 0.0010862 | 0.0002719 | -0.0010862 | -0.00027223
70 | 71 | 2.2802 | 1.4593 | 3.8291e-09 | 0 | 0 | 0 | 0 | 0 | 1 | -90 | 90 | -0.032291 | -0.0081165 | 0.032317 | 0.008133
70 | 67 | 5.5888 | 3.5768 | 9.385e-09 | 0 | 0 | 0 | 0 | 0 | 1 | -90 | 90 | 0.010445 | 0.0026192 | -0.010439 | -0.0026158
56 | 59 | 0.0034432 | 0.0022036 | 5.7821e-12 | 0 | 0 | 0 | 0 | 0 | 1 | -90 | 90 | 0.00068989 | 0.00017278 | -0.00068989 | -0.00017279
57 | 60 | 1.8989 | 1.2153 | 3.1888e-09 | 0 | 0 | 0 | 0 | 0 | 1 | -90 | 90 | 0.0058619 | 0.0014657 | -0.0058612 | -0.0014656
58 | 61 | 0.81189 | 0.51961 | 1.3634e-09 | 0 | 0 | 0 | 0 | 0 | 1 | -90 | 90 | 0.0024815 | 0.00062185 | -0.0024815 | -0.00062194
59 | 75 | 0.79832 | 0.51093 | 1.3406e-09 | 0 | 0 | 0 | 0 | 0 | 1 | -90 | 90 | 0.00038224 | 9.5675e-05 | -0.00038224 | -9.5802e-05
60 | 76 | 3.7605 | 2.4067 | 6.315e-09 | 0 | 0 | 0 | 0 | 0 | 1 | -90 | 90 | 0.0047286 | 0.0011817 | -0.0047277 | -0.0011817
76 | 77 | 6.3025 | 4.0336 | 1.0584e-08 | 0 | 0 | 0 | 0 | 0 | 1 | -90 | 90 | 0.0023891 | 0.00059794 | -0.0023887 | -0.00059869
76 | 78 | 5.0467 | 3.2299 | 8.4748e-09 | 0 | 0 | 0 | 0 | 0 | 1 | -90 | 90 | 0.0023386 | 0.00058375 | -0.0023383 | -0.00058436
78 | 79 | 12.4665 | 7.9785 | 2.0935e-08 | 0 | 0 | 0 | 0 | 0 | 1 | -90 | 90 | 0.0023383 | 0.00058436 | -0.0023375 | -0.00058586
62 | 63 | 3.7979 | 2.4306 | 6.3777e-09 | 0 | 0 | 0 | 0 | 0 | 1 | -90 | 90 | 0.0042642 | 0.0010682 | -0.0042634 | -0.0010684
62 | 64 | 0.46478 | 0.29746 | 7.8049e-10 | 0 | 0 | 0 | 0 | 0 | 1 | -90 | 90 | -0.0061693 | -0.0015457 | 0.0061695 | 0.0015458
63 | 65 | 1.726 | 1.1046 | 2.8984e-09 | 0 | 0 | 0 | 0 | 0 | 1 | -90 | 90 | 0.003385 | 0.00084819 | -0.0033847 | -0.00084833
64 | 66 | 2.4723 | 1.5823 | 4.1516e-09 | 0 | 0 | 0 | 0 | 0 | 1 | -90 | 90 | -0.0067643 | -0.0016948 | 0.0067655 | 0.0016952
66 | 67 | 0.15999 | 0.1024 | 2.6867e-10 | 0 | 0 | 0 | 0 | 0 | 1 | -90 | 90 | -0.0084812 | -0.0021252 | 0.0084813 | 0.0021253
71 | 72 | 0.11508 | 0.07365 | 1.9325e-10 | 0 | 0 | 0 | 0 | 0 | 1 | -90 | 90 | -0.037853 | -0.009516 | 0.037855 | 0.0095172
71 | 73 | 2.1674 | 1.3871 | 3.6397e-09 | 0 | 0 | 0 | 0 | 0 | 1 | -90 | 90 | 0.0055355 | 0.0013831 | -0.0055348 | -0.0013829
72 | 84 | 1.5609 | 0.999 | 2.6212e-09 | 0 | 0 | 0 | 0 | 0 | 1 | -90 | 90 | -0.03834 | -0.0096389 | 0.038366 | 0.0096548
73 | 89 | 5.5241 | 3.5355 | 9.2765e-09 | 0 | 0 | 0 | 0 | 0 | 1 | -90 | 90 | 0.0037926 | 0.0009463 | -0.0037918 | -0.00094664
84 | 83 | 10.1013 | 6.4648 | 1.6963e-08 | 0 | 0 | 0 | 0 | 0 | 1 | -90 | 90 | -0.039982 | -0.01006 | 0.04016 | 0.010172
83 | 85 | 1.3476 | 0.86243 | 2.2629e-09 | 0 | 0 | 0 | 0 | 0 | 1 | -90 | 90 | -0.046043 | -0.011646 | 0.046074 | 0.011666
83 | 82 | 4.0308 | 2.5797 | 6.7689e-09 | 0 | 0 | 0 | 0 | 0 | 1 | -90 | 90 | 0.0058831 | 0.001474 | -0.0058816 | -0.0014737
81 | 82 | 3.3846 | 2.1662 | 5.6837e-09 | 0 | 0 | 0 | 0 | 0 | 1 | -90 | 90 | -0.0034695 | -0.00086956 | 0.00347 | 0.00086929
85 | 86 | 2.1116 | 1.3514 | 3.546e-09 | 0 | 0 | 0 | 0 | 0 | 1 | -90 | 90 | -0.049265 | -0.012465 | 0.049321 | 0.012501
86 | 98 | 1.8043 | 1.1547 | 3.0299e-09 | 0 | 0 | 0 | 0 | 0 | 1 | -90 | 90 | -0.05149 | -0.013044 | 0.051542 | 0.013077
98 | 97 | 0.93763 | 0.60008 | 1.5745e-09 | 0 | 0 | 0 | 0 | 0 | 1 | -90 | 90 | -0.053014 | -0.013446 | 0.053043 | 0.013464
97 | 95 | 1.453 | 0.92993 | 2.44e-09 | 0 | 0 | 0 | 0 | 0 | 1 | -90 | 90 | -0.054786 | -0.013901 | 0.054834 | 0.013931
90 | 91 | 6.0833 | 3.8933 | 2.0431e-08 | 0 | 0 | 0 | 0 | 0 | 1 | -90 | 90 | -0.063117 | -0.015997 | 0.06338 | 0.016163
90 | 92 | 0.51923 | 0.33231 | 1.7439e-09 | 0 | 0 | 0 | 0 | 0 | 1 | -90 | 90 | 0.062108 | 0.015744 | -0.062086 | -0.01573
91 | 93 | 5.6411 | 3.6103 | 1.8946e-08 | 0 | 0 | 0 | 0 | 0 | 1 | -90 | 90 | -0.069239 | -0.017631 | 0.06953 | 0.017816
93 | 95 | 12.296 | 7.8694 | 2.0648e-08 | 0 | 0 | 0 | 0 | 0 | 1 | -90 | 90 | 0.05564 | 0.014289 | -0.055235 | -0.014032