## bus_data
BUS_I | BUS_TYPE | Pd | Qd | Gs | Bs | area | Vm | Va | baseKV | zone | Vmax | Vmin
1 | 1 | 0.040097 | 0.010049 | 0 | 0 | 1 | 0.99129 | -0.16763 | 0.4 | 1 | 1.1 | 0.9
2 | 1 | 0 | 0 | 0 | 0 | 1 | 0.9936 | -0.1229 | 0.4 | 1 | 1.1 | 0.9
3 | 1 | 0.00088079 | 0.00022075 | 0 | 0 | 1 | 0.99448 | -0.10594 | 0.4 | 1 | 1.1 | 0.9
38 | 1 | 0.060716 | 0.015217 | 0 | 0 | 1 | 0.99519 | -0.092347 | 0.4 | 1 | 1.1 | 0.9
39 | 1 | 0.0065628 | 0.0016448 | 0 | 0 | 1 | 0.99719 | -0.05391 | 0.4 | 1 | 1.1 | 0.9
4 | 1 | 0.013581 | 0.0034036 | 0 | 0 | 1 | 0.9815 | -0.35532 | 0.4 | 1 | 1.1 | 0.9
5 | 1 | 0.0093111 | 0.0023336 | 0 | 0 | 1 | 0.98238 | -0.33816 | 0.4 | 1 | 1.1 | 0.9
6 | 1 | 0 | 0 | 0 | 0 | 1 | 0.98095 | -0.36613 | 0.4 | 1 | 1.1 | 0.9
7 | 1 | 0.0086652 | 0.0021717 | 0 | 0 | 1 | 0.98344 | -0.31743 | 0.4 | 1 | 1.1 | 0.9
8 | 1 | 0.018077 | 0.0045305 | 0 | 0 | 1 | 0.98024 | -0.38006 | 0.4 | 1 | 1.1 | 0.9
11 | 1 | 0 | 0 | 0 | 0 | 1 | 0.98445 | -0.29786 | 0.4 | 1 | 1.1 | 0.9
53 | 1 | 0.010543 | 0.0026424 | 0 | 0 | 1 | 0.98359 | -0.31457 | 0.4 | 1 | 1.1 | 0.9
20 | 1 | 0 | 0 | 0 | 0 | 1 | 0.98549 | -0.27757 | 0.4 | 1 | 1.1 | 0.9
10 | 1 | 0.019453 | 0.0048753 | 0 | 0 | 1 | 0.99546 | -0.087163 | 0.4 | 1 | 1.1 | 0.9
23 | 1 | 0.028217 | 0.007072 | 0 | 0 | 1 | 0.9957 | -0.08259 | 0.4 | 1 | 1.1 | 0.9
25 | 1 | 0.011237 | 0.0028163 | 0 | 0 | 1 | 0.99747 | -0.04838 | 0.4 | 1 | 1.1 | 0.9
54 | 1 | 0 | 0 | 0 | 0 | 1 | 0.98254 | -0.335 | 0.4 | 1 | 1.1 | 0.9
58 | 1 | 0 | 0 | 0 | 0 | 1 | 0.98164 | -0.35264 | 0.4 | 1 | 1.1 | 0.9
19 | 1 | 0.0026965 | 0.0006758 | 0 | 0 | 1 | 0.99022 | -0.1862 | 0.4 | 1 | 1.1 | 0.9
12 | 1 | 0.0108 | 0.0027066 | 0 | 0 | 1 | 0.99574 | -0.080756 | 0.4 | 1 | 1.1 | 0.9
13 | 1 | 0.0023248 | 0.00058264 | 0 | 0 | 1 | 0.99288 | -0.13527 | 0.4 | 1 | 1.1 | 0.9
14 | 1 | 0 | 0 | 0 | 0 | 1 | 0.99925 | -0.014316 | 0.4 | 1 | 1.1 | 0.9
15 | 1 | 0.0023217 | 0.00058186 | 0 | 0 | 1 | 0.99159 | -0.15998 | 0.4 | 1 | 1.1 | 0.9
16 | 1 | 0 | 0 | 0 | 0 | 1 | 0.99809 | -0.036534 | 0.4 | 1 | 1.1 | 0.9
17 | 3 | 0 | 0 | 0 | 0 | 1 | 1 | 0 | 0.4 | 1 | 1.1 | 0.9
18 | 1 | 0.0024474 | 0.00061337 | 0 | 0 | 1 | 0.99073 | -0.17645 | 0.4 | 1 | 1.1 | 0.9
43 | 1 | 0 | 0 | 0 | 0 | 1 | 0.99883 | -0.022447 | 0.4 | 1 | 1.1 | 0.9
45 | 1 | 0 | 0 | 0 | 0 | 1 | 0.99779 | -0.0423 | 0.4 | 1 | 1.1 | 0.9
42 | 1 | 0.032173 | 0.0080634 | 0 | 0 | 1 | 0.99579 | -0.080853 | 0.4 | 1 | 1.1 | 0.9
21 | 1 | 0 | 0 | 0 | 0 | 1 | 0.98027 | -0.37931 | 0.4 | 1 | 1.1 | 0.9
61 | 1 | 0.0034531 | 0.00086544 | 0 | 0 | 1 | 0.98077 | -0.36954 | 0.4 | 1 | 1.1 | 0.9
60 | 1 | 0.0101 | 0.0025312 | 0 | 0 | 1 | 0.97993 | -0.38597 | 0.4 | 1 | 1.1 | 0.9
22 | 1 | 0 | 0 | 0 | 0 | 1 | 0.97924 | -0.39961 | 0.4 | 1 | 1.1 | 0.9
51 | 1 | 0.005388 | 0.0013504 | 0 | 0 | 1 | 0.97974 | -0.38966 | 0.4 | 1 | 1.1 | 0.9
52 | 1 | 0.0069276 | 0.0017362 | 0 | 0 | 1 | 0.97889 | -0.40635 | 0.4 | 1 | 1.1 | 0.9
49 | 1 | 0.0082859 | 0.0020767 | 0 | 0 | 1 | 0.97913 | -0.40168 | 0.4 | 1 | 1.1 | 0.9
57 | 1 | 0 | 0 | 0 | 0 | 1 | 0.97867 | -0.41069 | 0.4 | 1 | 1.1 | 0.9
26 | 1 | 0.0011388 | 0.0002854 | 0 | 0 | 1 | 0.99162 | -0.16138 | 0.4 | 1 | 1.1 | 0.9
27 | 1 | 0 | 0 | 0 | 0 | 1 | 0.99162 | -0.16129 | 0.4 | 1 | 1.1 | 0.9
29 | 1 | 0 | 0 | 0 | 0 | 1 | 0.99164 | -0.16099 | 0.4 | 1 | 1.1 | 0.9
30 | 1 | 0.012079 | 0.0030272 | 0 | 0 | 1 | 0.99166 | -0.16045 | 0.4 | 1 | 1.1 | 0.9
31 | 1 | 0.0014254 | 0.00035725 | 0 | 0 | 1 | 0.99209 | -0.15218 | 0.4 | 1 | 1.1 | 0.9
32 | 1 | 0 | 0 | 0 | 0 | 1 | 0.9923 | -0.14811 | 0.4 | 1 | 1.1 | 0.9
40 | 1 | 0.013543 | 0.0033943 | 0 | 0 | 1 | 0.99198 | -0.15429 | 0.4 | 1 | 1.1 | 0.9
41 | 1 | 0.0069671 | 0.0017461 | 0 | 0 | 1 | 0.99237 | -0.14677 | 0.4 | 1 | 1.1 | 0.9
44 | 1 | 0 | 0 | 0 | 0 | 1 | 0.9951 | -0.094132 | 0.4 | 1 | 1.1 | 0.9
33 | 1 | 0.0063453 | 0.0015903 | 0 | 0 | 1 | 0.99607 | -0.075543 | 0.4 | 1 | 1.1 | 0.9
34 | 1 | 0.0066125 | 0.0016572 | 0 | 0 | 1 | 0.99624 | -0.072196 | 0.4 | 1 | 1.1 | 0.9
35 | 1 | 0.0038505 | 0.00096503 | 0 | 0 | 1 | 0.99596 | -0.07775 | 0.4 | 1 | 1.1 | 0.9
36 | 1 | 0.0046337 | 0.0011613 | 0 | 0 | 1 | 0.9963 | -0.071153 | 0.4 | 1 | 1.1 | 0.9
37 | 1 | 0.0010734 | 0.00026902 | 0 | 0 | 1 | 0.99594 | -0.078096 | 0.4 | 1 | 1.1 | 0.9
47 | 1 | 0.017739 | 0.0044458 | 0 | 0 | 1 | 0.9965 | -0.067326 | 0.4 | 1 | 1.1 | 0.9
46 | 1 | 0.0080318 | 0.002013 | 0 | 0 | 1 | 0.99683 | -0.060869 | 0.4 | 1 | 1.1 | 0.9
50 | 1 | 0.0024867 | 0.00062323 | 0 | 0 | 1 | 0.97859 | -0.41222 | 0.4 | 1 | 1.1 | 0.9
59 | 1 | 0.0027573 | 0.00069104 | 0 | 0 | 1 | 0.97864 | -0.4113 | 0.4 | 1 | 1.1 | 0.9
55 | 1 | 0.0093958 | 0.0023548 | 0 | 0 | 1 | 0.97836 | -0.41692 | 0.4 | 1 | 1.1 | 0.9

## generator_data
GEN_BUS | PG | QG | QMAX | QMIN | VG | MBASE | GEN_STATUS | PMAX | PMIN
17 | 0.4158 | 0.10554 | 10 | -10 | 1 | 100 | 1 | 10 | 0

## branch_data
F_BUS | T_BUS | BR_R | BR_X | BR_B | RATE_A | RATE_B | RATE_C | TAP | SHIFT | BR_STATUS | ANGMIN | ANGMAX | P_in | Q_in | P_out | Q_out
1 | 2 | 4.9255 | 3.1523 | 8.2712e-09 | 0 | 0 | 0 | 0 | 0 | 1 | -90 | 90 | -0.040097 | -0.010049 | 0.040183 | 0.010103
2 | 3 | 1.873 | 1.1987 | 3.1452e-09 | 0 | 0 | 0 | 0 | 0 | 1 | -90 | 90 | -0.040183 | -0.010103 | 0.040216 | 0.010124
3 | 38 | 1.4714 | 0.9417 | 2.4709e-09 | 0 | 0 | 0 | 0 | 0 | 1 | -90 | 90 | -0.041096 | -0.010345 | 0.041123 | 0.010361
38 | 39 | 1.6812 | 1.076 | 2.8232e-09 | 0 | 0 | 0 | 0 | 0 | 1 | -90 | 90 | -0.10184 | -0.025578 | 0.10203 | 0.025698
39 | 17 | 2.2258 | 1.4245 | 3.7377e-09 | 0 | 0 | 0 | 0 | 0 | 1 | -90 | 90 | -0.10859 | -0.027343 | 0.10887 | 0.027522
4 | 5 | 2.3423 | 1.4991 | 3.9333e-09 | 0 | 0 | 0 | 0 | 0 | 1 | -90 | 90 | -0.031678 | -0.0079469 | 0.031704 | 0.0079631
4 | 6 | 2.5796 | 1.651 | 4.3319e-09 | 0 | 0 | 0 | 0 | 0 | 1 | -90 | 90 | 0.018098 | 0.0045432 | -0.018089 | -0.0045377
5 | 7 | 2.191 | 1.4022 | 3.6793e-09 | 0 | 0 | 0 | 0 | 0 | 1 | -90 | 90 | -0.041015 | -0.010297 | 0.041056 | 0.010322
6 | 8 | 3.3212 | 2.1255 | 5.5771e-09 | 0 | 0 | 0 | 0 | 0 | 1 | -90 | 90 | 0.018089 | 0.0045377 | -0.018077 | -0.0045306
7 | 11 | 1.7115 | 1.0954 | 2.8741e-09 | 0 | 0 | 0 | 0 | 0 | 1 | -90 | 90 | -0.049721 | -0.012494 | 0.049768 | 0.012523
11 | 53 | 1.2225 | 0.78242 | 2.0529e-09 | 0 | 0 | 0 | 0 | 0 | 1 | -90 | 90 | 0.059583 | 0.015026 | -0.059535 | -0.014996
11 | 20 | 0.80937 | 0.518 | 1.3592e-09 | 0 | 0 | 0 | 0 | 0 | 1 | -90 | 90 | -0.10935 | -0.027549 | 0.10946 | 0.027617
53 | 54 | 1.8133 | 1.1605 | 3.045e-09 | 0 | 0 | 0 | 0 | 0 | 1 | -90 | 90 | 0.048992 | 0.012353 | -0.048944 | -0.012323
20 | 19 | 3.6672 | 2.347 | 6.1582e-09 | 0 | 0 | 0 | 0 | 0 | 1 | -90 | 90 | -0.10946 | -0.027617 | 0.10994 | 0.027924
10 | 23 | 1.0445 | 0.66846 | 1.754e-09 | 0 | 0 | 0 | 0 | 0 | 1 | -90 | 90 | -0.019453 | -0.0048753 | 0.019457 | 0.0048779
23 | 25 | 3.1947 | 2.0446 | 5.3647e-09 | 0 | 0 | 0 | 0 | 0 | 1 | -90 | 90 | -0.047675 | -0.01195 | 0.047752 | 0.011999
25 | 16 | 0.89737 | 0.57432 | 1.5069e-09 | 0 | 0 | 0 | 0 | 0 | 1 | -90 | 90 | -0.058989 | -0.014815 | 0.059023 | 0.014837
54 | 58 | 1.5634 | 1.0006 | 2.6253e-09 | 0 | 0 | 0 | 0 | 0 | 1 | -90 | 90 | 0.048944 | 0.012323 | -0.048903 | -0.012297
58 | 61 | 1.4945 | 0.95648 | 2.5097e-09 | 0 | 0 | 0 | 0 | 0 | 1 | -90 | 90 | 0.048903 | 0.012297 | -0.048863 | -0.012272
19 | 18 | 0.38408 | 0.24581 | 6.4498e-10 | 0 | 0 | 0 | 0 | 0 | 1 | -90 | 90 | -0.11263 | -0.0286 | 0.11269 | 0.028634
12 | 13 | 2.0337 | 1.3016 | 3.4151e-09 | 0 | 0 | 0 | 0 | 0 | 1 | -90 | 90 | 0.12033 | 0.030762 | -0.12001 | -0.030559
12 | 14 | 2.2868 | 1.4635 | 3.8401e-09 | 0 | 0 | 0 | 0 | 0 | 1 | -90 | 90 | -0.13113 | -0.033468 | 0.13155 | 0.033738
13 | 15 | 0.93653 | 0.59938 | 1.5727e-09 | 0 | 0 | 0 | 0 | 0 | 1 | -90 | 90 | 0.11769 | 0.029977 | -0.11755 | -0.029887
14 | 16 | 1.686 | 1.0791 | 2.8313e-09 | 0 | 0 | 0 | 0 | 0 | 1 | -90 | 90 | 0.059085 | 0.014876 | -0.059023 | -0.014837
14 | 17 | 0.3402 | 0.21772 | 1.1426e-09 | 0 | 0 | 0 | 0 | 0 | 1 | -90 | 90 | -0.19064 | -0.048614 | 0.19077 | 0.048699
15 | 18 | 0.63546 | 0.4067 | 1.0671e-09 | 0 | 0 | 0 | 0 | 0 | 1 | -90 | 90 | 0.11523 | 0.029305 | -0.11513 | -0.029247
17 | 43 | 0.86914 | 0.55625 | 1.4595e-09 | 0 | 0 | 0 | 0 | 0 | 1 | -90 | 90 | 0.11616 | 0.02932 | -0.11603 | -0.02924
43 | 45 | 1.8366 | 1.1755 | 3.0842e-09 | 0 | 0 | 0 | 0 | 0 | 1 | -90 | 90 | 0.048394 | 0.012169 | -0.048349 | -0.01214
43 | 42 | 3.8671 | 2.4749 | 6.4938e-09 | 0 | 0 | 0 | 0 | 0 | 1 | -90 | 90 | 0.06764 | 0.017071 | -0.067451 | -0.01695
45 | 46 | 1.7144 | 1.0972 | 2.8789e-09 | 0 | 0 | 0 | 0 | 0 | 1 | -90 | 90 | 0.048349 | 0.01214 | -0.048306 | -0.012113
42 | 44 | 1.6775 | 1.0736 | 2.817e-09 | 0 | 0 | 0 | 0 | 0 | 1 | -90 | 90 | 0.035278 | 0.008887 | -0.035255 | -0.008873
21 | 61 | 0.92809 | 0.59398 | 1.5585e-09 | 0 | 0 | 0 | 0 | 0 | 1 | -90 | 90 | -0.045389 | -0.011393 | 0.04541 | 0.011406
21 | 60 | 0.63259 | 0.40485 | 1.0623e-09 | 0 | 0 | 0 | 0 | 0 | 1 | -90 | 90 | 0.045389 | 0.011393 | -0.045375 | -0.011384
60 | 51 | 0.44982 | 0.28788 | 7.5537e-10 | 0 | 0 | 0 | 0 | 0 | 1 | -90 | 90 | 0.035275 | 0.0088526 | -0.035269 | -0.0088487
22 | 51 | 1.4337 | 0.91759 | 2.4076e-09 | 0 | 0 | 0 | 0 | 0 | 1 | -90 | 90 | -0.029867 | -0.0074895 | 0.029881 | 0.0074984
22 | 52 | 1.3437 | 0.85994 | 2.2564e-09 | 0 | 0 | 0 | 0 | 0 | 1 | -90 | 90 | 0.02158 | 0.0054125 | -0.021573 | -0.0054083
22 | 49 | 1.0715 | 0.68573 | 1.7993e-09 | 0 | 0 | 0 | 0 | 0 | 1 | -90 | 90 | 0.0082866 | 0.002077 | -0.0082858 | -0.0020767
52 | 57 | 1.2701 | 0.81284 | 2.1328e-09 | 0 | 0 | 0 | 0 | 0 | 1 | -90 | 90 | 0.014646 | 0.003672 | -0.014643 | -0.0036703
57 | 55 | 2.8477 | 1.8226 | 4.7821e-09 | 0 | 0 | 0 | 0 | 0 | 1 | -90 | 90 | 0.0093985 | 0.0023562 | -0.0093957 | -0.0023549
57 | 59 | 0.50295 | 0.32189 | 8.4459e-10 | 0 | 0 | 0 | 0 | 0 | 1 | -90 | 90 | 0.0052442 | 0.0013141 | -0.005244 | -0.0013141
26 | 27 | 0.34241 | 0.21914 | 5.75e-10 | 0 | 0 | 0 | 0 | 0 | 1 | -90 | 90 | -0.0011388 | -0.0002854 | 0.0011388 | 0.00028535
27 | 29 | 1.1853 | 0.75858 | 1.9904e-09 | 0 | 0 | 0 | 0 | 0 | 1 | -90 | 90 | -0.0011388 | -0.00028535 | 0.0011388 | 0.00028517
29 | 30 | 2.0586 | 1.3175 | 3.457e-09 | 0 | 0 | 0 | 0 | 0 | 1 | -90 | 90 | -0.0011388 | -0.00028517 | 0.0011388 | 0.00028484
30 | 31 | 2.7612 | 1.7672 | 4.6368e-09 | 0 | 0 | 0 | 0 | 0 | 1 | -90 | 90 | -0.013217 | -0.003312 | 0.013223 | 0.0033149
31 | 32 | 1.2249 | 0.78391 | 2.0569e-09 | 0 | 0 | 0 | 0 | 0 | 1 | -90 | 90 | -0.014648 | -0.0036721 | 0.014651 | 0.0036738
32 | 40 | 2.014 | 1.2889 | 3.382e-09 | 0 | 0 | 0 | 0 | 0 | 1 | -90 | 90 | 0.013547 | 0.0033965 | -0.013543 | -0.0033943
32 | 41 | 0.2107 | 0.13485 | 3.5382e-10 | 0 | 0 | 0 | 0 | 0 | 1 | -90 | 90 | -0.028198 | -0.0070702 | 0.0282 | 0.0070714
41 | 44 | 6.6264 | 4.2409 | 1.1127e-08 | 0 | 0 | 0 | 0 | 0 | 1 | -90 | 90 | -0.035167 | -0.0088175 | 0.035255 | 0.008873
33 | 34 | 1.3207 | 0.84528 | 2.2179e-09 | 0 | 0 | 0 | 0 | 0 | 1 | -90 | 90 | -0.01127 | -0.0028241 | 0.011272 | 0.002825
33 | 35 | 1.9928 | 1.2754 | 3.3464e-09 | 0 | 0 | 0 | 0 | 0 | 1 | -90 | 90 | 0.0049244 | 0.0012338 | -0.0049239 | -0.0012338
34 | 36 | 0.25947 | 0.16606 | 4.3573e-10 | 0 | 0 | 0 | 0 | 0 | 1 | -90 | 90 | -0.017884 | -0.0044823 | 0.017885 | 0.0044828
35 | 37 | 1.4325 | 0.9168 | 2.4055e-09 | 0 | 0 | 0 | 0 | 0 | 1 | -90 | 90 | 0.0010734 | 0.00026879 | -0.0010734 | -0.00026902
36 | 47 | 0.75636 | 0.48407 | 1.2701e-09 | 0 | 0 | 0 | 0 | 0 | 1 | -90 | 90 | -0.022519 | -0.0056441 | 0.022523 | 0.0056466
47 | 46 | 0.71414 | 0.45705 | 1.1992e-09 | 0 | 0 | 0 | 0 | 0 | 1 | -90 | 90 | -0.040262 | -0.010092 | 0.040274 | 0.0101
50 | 59 | 1.5944 | 1.0204 | 2.6775e-09 | 0 | 0 | 0 | 0 | 0 | 1 | -90 | 90 | -0.0024867 | -0.00062324 | 0.0024868 | 0.00062306