## bus_data
BUS_I | BUS_TYPE | Pd | Qd | Gs | Bs | area | Vm | Va | baseKV | zone | Vmax | Vmin
1 | 1 | 0.048884 | 0.012251 | 0 | 0 | 1 | 0.99587 | -0.078693 | 0.4 | 1 | 1.1 | 0.9
2 | 1 | 0.013337 | 0.0033425 | 0 | 0 | 1 | 0.99218 | -0.14946 | 0.4 | 1 | 1.1 | 0.9
3 | 3 | 0.01648 | 0.0041303 | 0 | 0 | 1 | 1 | 0 | 0.4 | 1 | 1.1 | 0.9
4 | 1 | 0.015199 | 0.0038093 | 0 | 0 | 1 | 0.98716 | -0.24638 | 0.4 | 1 | 1.1 | 0.9
35 | 1 | 0 | 0 | 0 | 0 | 1 | 0.99205 | -0.1519 | 0.4 | 1 | 1.1 | 0.9
5 | 1 | 0.028034 | 0.0070261 | 0 | 0 | 1 | 0.99773 | -0.042853 | 0.4 | 1 | 1.1 | 0.9
6 | 1 | 0 | 0 | 0 | 0 | 1 | 0.9865 | -0.25919 | 0.4 | 1 | 1.1 | 0.9
28 | 1 | 0.0057187 | 0.0014332 | 0 | 0 | 1 | 0.99202 | -0.15253 | 0.4 | 1 | 1.1 | 0.9
14 | 1 | 0.0069662 | 0.0017459 | 0 | 0 | 1 | 0.99725 | -0.052123 | 0.4 | 1 | 1.1 | 0.9
7 | 1 | 0.012015 | 0.0030111 | 0 | 0 | 1 | 0.98614 | -0.26617 | 0.4 | 1 | 1.1 | 0.9
8 | 1 | 0 | 0 | 0 | 0 | 1 | 0.98373 | -0.31305 | 0.4 | 1 | 1.1 | 0.9
12 | 1 | 0 | 0 | 0 | 0 | 1 | 0.99487 | -0.097263 | 0.4 | 1 | 1.1 | 0.9
134 | 1 | 0 | 0 | 0 | 0 | 1 | 0.98303 | -0.32678 | 0.4 | 1 | 1.1 | 0.9
9 | 1 | 0 | 0 | 0 | 0 | 1 | 0.98338 | -0.31996 | 0.4 | 1 | 1.1 | 0.9
138 | 1 | 0.013514 | 0.0033868 | 0 | 0 | 1 | 0.9836 | -0.31565 | 0.4 | 1 | 1.1 | 0.9
139 | 1 | 0.01981 | 0.004965 | 0 | 0 | 1 | 0.98319 | -0.32366 | 0.4 | 1 | 1.1 | 0.9
141 | 1 | 0.013181 | 0.0033035 | 0 | 0 | 1 | 0.98289 | -0.32941 | 0.4 | 1 | 1.1 | 0.9
133 | 1 | 0 | 0 | 0 | 0 | 1 | 0.98266 | -0.33404 | 0.4 | 1 | 1.1 | 0.9
140 | 1 | 0.009924 | 0.0024872 | 0 | 0 | 1 | 0.98255 | -0.33603 | 0.4 | 1 | 1.1 | 0.9
132 | 1 | 0 | 0 | 0 | 0 | 1 | 0.98178 | -0.35126 | 0.4 | 1 | 1.1 | 0.9
10 | 1 | 0.010994 | 0.0027554 | 0 | 0 | 1 | 0.9935 | -0.12372 | 0.4 | 1 | 1.1 | 0.9
11 | 1 | 0.0056829 | 0.0014243 | 0 | 0 | 1 | 0.99195 | -0.15373 | 0.4 | 1 | 1.1 | 0.9
13 | 1 | 0.016807 | 0.0042123 | 0 | 0 | 1 | 0.99182 | -0.15612 | 0.4 | 1 | 1.1 | 0.9
15 | 1 | 0.0038331 | 0.00096068 | 0 | 0 | 1 | 0.99458 | -0.10276 | 0.4 | 1 | 1.1 | 0.9
123 | 1 | 0 | 0 | 0 | 0 | 1 | 0.99165 | -0.15956 | 0.4 | 1 | 1.1 | 0.9
114 | 1 | 0.0093429 | 0.0023415 | 0 | 0 | 1 | 0.99378 | -0.11808 | 0.4 | 1 | 1.1 | 0.9
130 | 1 | 0.0080848 | 0.0020262 | 0 | 0 | 1 | 0.99128 | -0.16659 | 0.4 | 1 | 1.1 | 0.9
104 | 1 | 0 | 0 | 0 | 0 | 1 | 0.99298 | -0.13317 | 0.4 | 1 | 1.1 | 0.9
16 | 1 | 0.0013616 | 0.00034125 | 0 | 0 | 1 | 0.9735 | -0.51052 | 0.4 | 1 | 1.1 | 0.9
17 | 1 | 0.001857 | 0.0004654 | 0 | 0 | 1 | 0.973 | -0.52035 | 0.4 | 1 | 1.1 | 0.9
18 | 1 | 0.0019551 | 0.00049001 | 0 | 0 | 1 | 0.97443 | -0.49212 | 0.4 | 1 | 1.1 | 0.9
19 | 1 | 0.0023223 | 0.00058202 | 0 | 0 | 1 | 0.97226 | -0.53494 | 0.4 | 1 | 1.1 | 0.9
20 | 1 | 0 | 0 | 0 | 0 | 1 | 0.97446 | -0.49147 | 0.4 | 1 | 1.1 | 0.9
46 | 1 | 0.0022107 | 0.00055406 | 0 | 0 | 1 | 0.97318 | -0.51678 | 0.4 | 1 | 1.1 | 0.9
26 | 1 | 0.0027705 | 0.00069436 | 0 | 0 | 1 | 0.97189 | -0.54229 | 0.4 | 1 | 1.1 | 0.9
24 | 1 | 0 | 0 | 0 | 0 | 1 | 0.97097 | -0.5604 | 0.4 | 1 | 1.1 | 0.9
21 | 1 | 0.0016378 | 0.00041047 | 0 | 0 | 1 | 0.97185 | -0.543 | 0.4 | 1 | 1.1 | 0.9
64 | 1 | 0.0028868 | 0.0007235 | 0 | 0 | 1 | 0.97523 | -0.47653 | 0.4 | 1 | 1.1 | 0.9
45 | 1 | 0.00091981 | 0.00023052 | 0 | 0 | 1 | 0.9715 | -0.55004 | 0.4 | 1 | 1.1 | 0.9
25 | 1 | 0.017328 | 0.0043428 | 0 | 0 | 1 | 0.97011 | -0.57748 | 0.4 | 1 | 1.1 | 0.9
27 | 1 | 0.002273 | 0.00056966 | 0 | 0 | 1 | 0.9701 | -0.57761 | 0.4 | 1 | 1.1 | 0.9
22 | 1 | 0.0029111 | 0.0007296 | 0 | 0 | 1 | 0.97613 | -0.45876 | 0.4 | 1 | 1.1 | 0.9
36 | 1 | 0.0017945 | 0.00044973 | 0 | 0 | 1 | 0.9762 | -0.45744 | 0.4 | 1 | 1.1 | 0.9
65 | 1 | 0.0035276 | 0.00088409 | 0 | 0 | 1 | 0.97576 | -0.46612 | 0.4 | 1 | 1.1 | 0.9
43 | 1 | 0.019685 | 0.0049336 | 0 | 0 | 1 | 0.9711 | -0.5578 | 0.4 | 1 | 1.1 | 0.9
34 | 1 | 0 | 0 | 0 | 0 | 1 | 0.97629 | -0.45564 | 0.4 | 1 | 1.1 | 0.9
62 | 1 | 0.0065984 | 0.0016537 | 0 | 0 | 1 | 0.97417 | -0.49741 | 0.4 | 1 | 1.1 | 0.9
63 | 1 | 0.0031579 | 0.00079144 | 0 | 0 | 1 | 0.97409 | -0.49901 | 0.4 | 1 | 1.1 | 0.9
54 | 1 | 0.0032514 | 0.00081489 | 0 | 0 | 1 | 0.97425 | -0.49593 | 0.4 | 1 | 1.1 | 0.9
23 | 1 | 0.029307 | 0.007345 | 0 | 0 | 1 | 0.97081 | -0.56357 | 0.4 | 1 | 1.1 | 0.9
29 | 1 | 0.0017205 | 0.0004312 | 0 | 0 | 1 | 0.9776 | -0.42999 | 0.4 | 1 | 1.1 | 0.9
30 | 1 | 0.0018733 | 0.00046949 | 0 | 0 | 1 | 0.97868 | -0.40896 | 0.4 | 1 | 1.1 | 0.9
31 | 1 | 0 | 0 | 0 | 0 | 1 | 0.97714 | -0.43898 | 0.4 | 1 | 1.1 | 0.9
38 | 1 | 0.0012137 | 0.00030419 | 0 | 0 | 1 | 0.97738 | -0.43439 | 0.4 | 1 | 1.1 | 0.9
32 | 1 | 0.0030722 | 0.00076998 | 0 | 0 | 1 | 0.97902 | -0.40224 | 0.4 | 1 | 1.1 | 0.9
33 | 1 | 0 | 0 | 0 | 0 | 1 | 0.97562 | -0.46889 | 0.4 | 1 | 1.1 | 0.9
39 | 1 | 0.0033926 | 0.00085025 | 0 | 0 | 1 | 0.97731 | -0.43566 | 0.4 | 1 | 1.1 | 0.9
37 | 1 | 0.0014566 | 0.00036507 | 0 | 0 | 1 | 0.97737 | -0.43462 | 0.4 | 1 | 1.1 | 0.9
61 | 1 | 0.002168 | 0.00054336 | 0 | 0 | 1 | 0.97931 | -0.39673 | 0.4 | 1 | 1.1 | 0.9
57 | 1 | 0.0019126 | 0.00047934 | 0 | 0 | 1 | 0.98139 | -0.35628 | 0.4 | 1 | 1.1 | 0.9
58 | 1 | 0.0024077 | 0.00060344 | 0 | 0 | 1 | 0.98139 | -0.35625 | 0.4 | 1 | 1.1 | 0.9
55 | 1 | 0.0040273 | 0.0010093 | 0 | 0 | 1 | 0.97536 | -0.47409 | 0.4 | 1 | 1.1 | 0.9
52 | 1 | 0.008164 | 0.0020461 | 0 | 0 | 1 | 0.97463 | -0.48839 | 0.4 | 1 | 1.1 | 0.9
66 | 1 | 0.0015444 | 0.00038706 | 0 | 0 | 1 | 0.97995 | -0.38424 | 0.4 | 1 | 1.1 | 0.9
59 | 1 | 0.0021789 | 0.00054609 | 0 | 0 | 1 | 0.98147 | -0.35455 | 0.4 | 1 | 1.1 | 0.9
73 | 1 | 0.0010743 | 0.00026925 | 0 | 0 | 1 | 0.97535 | -0.47428 | 0.4 | 1 | 1.1 | 0.9
53 | 1 | 0.001622 | 0.00040651 | 0 | 0 | 1 | 0.97446 | -0.49166 | 0.4 | 1 | 1.1 | 0.9
40 | 1 | 0.0018081 | 0.00045316 | 0 | 0 | 1 | 0.97096 | -0.56069 | 0.4 | 1 | 1.1 | 0.9
41 | 1 | 0.00098569 | 0.00024704 | 0 | 0 | 1 | 0.97101 | -0.55968 | 0.4 | 1 | 1.1 | 0.9
44 | 1 | 0 | 0 | 0 | 0 | 1 | 0.98322 | -0.32058 | 0.4 | 1 | 1.1 | 0.9
71 | 1 | 0.0025167 | 0.00063075 | 0 | 0 | 1 | 0.98287 | -0.32741 | 0.4 | 1 | 1.1 | 0.9
68 | 1 | 0.0029568 | 0.00074103 | 0 | 0 | 1 | 0.98407 | -0.3042 | 0.4 | 1 | 1.1 | 0.9
60 | 1 | 0.0043782 | 0.0010973 | 0 | 0 | 1 | 0.98273 | -0.33017 | 0.4 | 1 | 1.1 | 0.9
69 | 1 | 0.0011019 | 0.00027616 | 0 | 0 | 1 | 0.98464 | -0.29312 | 0.4 | 1 | 1.1 | 0.9
47 | 1 | 0.0024745 | 0.00062016 | 0 | 0 | 1 | 0.98098 | -0.36417 | 0.4 | 1 | 1.1 | 0.9
48 | 1 | 0.0014906 | 0.00037358 | 0 | 0 | 1 | 0.98117 | -0.36052 | 0.4 | 1 | 1.1 | 0.9
49 | 1 | 0.0017301 | 0.0004336 | 0 | 0 | 1 | 0.98092 | -0.36526 | 0.4 | 1 | 1.1 | 0.9
50 | 1 | 0 | 0 | 0 | 0 | 1 | 0.98156 | -0.35293 | 0.4 | 1 | 1.1 | 0.9
67 | 1 | 0.0016843 | 0.00042214 | 0 | 0 | 1 | 0.97999 | -0.38332 | 0.4 | 1 | 1.1 | 0.9
51 | 1 | 0.0023749 | 0.00059521 | 0 | 0 | 1 | 0.98055 | -0.37251 | 0.4 | 1 | 1.1 | 0.9
72 | 1 | 0.0033132 | 0.00083037 | 0 | 0 | 1 | 0.98054 | -0.37269 | 0.4 | 1 | 1.1 | 0.9
79 | 1 | 0.0038048 | 0.00095358 | 0 | 0 | 1 | 0.9803 | -0.37741 | 0.4 | 1 | 1.1 | 0.9
70 | 1 | 0.0013465 | 0.00033748 | 0 | 0 | 1 | 0.98531 | -0.28028 | 0.4 | 1 | 1.1 | 0.9
74 | 1 | 0.0018875 | 0.00047305 | 0 | 0 | 1 | 0.98567 | -0.27334 | 0.4 | 1 | 1.1 | 0.9
75 | 1 | 0 | 0 | 0 | 0 | 1 | 0.9863 | -0.26126 | 0.4 | 1 | 1.1 | 0.9
82 | 1 | 0.0015221 | 0.00038147 | 0 | 0 | 1 | 0.98029 | -0.37761 | 0.4 | 1 | 1.1 | 0.9
76 | 1 | 0.001173 | 0.00029397 | 0 | 0 | 1 | 0.98622 | -0.26276 | 0.4 | 1 | 1.1 | 0.9
77 | 1 | 0.00082367 | 0.00020643 | 0 | 0 | 1 | 0.98682 | -0.25113 | 0.4 | 1 | 1.1 | 0.9
78 | 1 | 0.0021154 | 0.00053017 | 0 | 0 | 1 | 0.9862 | -0.26318 | 0.4 | 1 | 1.1 | 0.9
91 | 1 | 0 | 0 | 0 | 0 | 1 | 0.98725 | -0.24287 | 0.4 | 1 | 1.1 | 0.9
128 | 1 | 0.0013304 | 0.00033342 | 0 | 0 | 1 | 0.98699 | -0.24806 | 0.4 | 1 | 1.1 | 0.9
89 | 1 | 0.001494 | 0.00037443 | 0 | 0 | 1 | 0.9879 | -0.23049 | 0.4 | 1 | 1.1 | 0.9
80 | 1 | 0.002328 | 0.00058346 | 0 | 0 | 1 | 0.98029 | -0.37764 | 0.4 | 1 | 1.1 | 0.9
81 | 1 | 0.0045424 | 0.0011384 | 0 | 0 | 1 | 0.9802 | -0.37945 | 0.4 | 1 | 1.1 | 0.9
83 | 1 | 0.0027938 | 0.00070019 | 0 | 0 | 1 | 0.98803 | -0.22867 | 0.4 | 1 | 1.1 | 0.9
84 | 1 | 0.0024819 | 0.00062202 | 0 | 0 | 1 | 0.98866 | -0.21666 | 0.4 | 1 | 1.1 | 0.9
85 | 1 | 0.0035107 | 0.00087987 | 0 | 0 | 1 | 0.98755 | -0.23812 | 0.4 | 1 | 1.1 | 0.9
86 | 1 | 0.0013362 | 0.00033488 | 0 | 0 | 1 | 0.98969 | -0.19667 | 0.4 | 1 | 1.1 | 0.9
87 | 1 | 0.0042302 | 0.0010602 | 0 | 0 | 1 | 0.98703 | -0.24816 | 0.4 | 1 | 1.1 | 0.9
120 | 1 | 0.0043628 | 0.0010934 | 0 | 0 | 1 | 0.98241 | -0.33816 | 0.4 | 1 | 1.1 | 0.9
119 | 1 | 0.0069829 | 0.0017501 | 0 | 0 | 1 | 0.98223 | -0.34161 | 0.4 | 1 | 1.1 | 0.9
116 | 1 | 0.0069864 | 0.001751 | 0 | 0 | 1 | 0.98266 | -0.33329 | 0.4 | 1 | 1.1 | 0.9
94 | 1 | 0.0019664 | 0.00049283 | 0 | 0 | 1 | 0.98983 | -0.19396 | 0.4 | 1 | 1.1 | 0.9
118 | 1 | 0.0040731 | 0.0010208 | 0 | 0 | 1 | 0.98219 | -0.34246 | 0.4 | 1 | 1.1 | 0.9
97 | 1 | 0.0029648 | 0.00074305 | 0 | 0 | 1 | 0.98634 | -0.26161 | 0.4 | 1 | 1.1 | 0.9
121 | 1 | 0.0043619 | 0.0010932 | 0 | 0 | 1 | 0.98261 | -0.33425 | 0.4 | 1 | 1.1 | 0.9
115 | 1 | 0.00068981 | 0.00017288 | 0 | 0 | 1 | 0.98367 | -0.3136 | 0.4 | 1 | 1.1 | 0.9
95 | 1 | 0.0035821 | 0.00089775 | 0 | 0 | 1 | 0.9901 | -0.1887 | 0.4 | 1 | 1.1 | 0.9
96 | 1 | 0.0037758 | 0.0009463 | 0 | 0 | 1 | 0.98632 | -0.26197 | 0.4 | 1 | 1.1 | 0.9
88 | 1 | 0.0024612 | 0.00061683 | 0 | 0 | 1 | 0.98864 | -0.21618 | 0.4 | 1 | 1.1 | 0.9
90 | 1 | 0 | 0 | 0 | 0 | 1 | 0.98909 | -0.20767 | 0.4 | 1 | 1.1 | 0.9
92 | 1 | 0.0027353 | 0.00068553 | 0 | 0 | 1 | 0.98924 | -0.20462 | 0.4 | 1 | 1.1 | 0.9
93 | 1 | 0.0022986 | 0.00057609 | 0 | 0 | 1 | 0.98902 | -0.20894 | 0.4 | 1 | 1.1 | 0.9
111 | 1 | 0.0045074 | 0.0011297 | 0 | 0 | 1 | 0.99012 | -0.1878 | 0.4 | 1 | 1.1 | 0.9
112 | 1 | 0.0017462 | 0.00043763 | 0 | 0 | 1 | 0.98893 | -0.21076 | 0.4 | 1 | 1.1 | 0.9
126 | 1 | 0.0011688 | 0.00029293 | 0 | 0 | 1 | 0.98659 | -0.25569 | 0.4 | 1 | 1.1 | 0.9
110 | 1 | 0.0013578 | 0.00034029 | 0 | 0 | 1 | 0.99043 | -0.18186 | 0.4 | 1 | 1.1 | 0.9
113 | 1 | 0.0043094 | 0.00108 | 0 | 0 | 1 | 0.98883 | -0.21257 | 0.4 | 1 | 1.1 | 0.9
107 | 1 | 0.0017722 | 0.00044415 | 0 | 0 | 1 | 0.99028 | -0.18524 | 0.4 | 1 | 1.1 | 0.9
106 | 1 | 0.0019281 | 0.00048323 | 0 | 0 | 1 | 0.99075 | -0.17623 | 0.4 | 1 | 1.1 | 0.9
99 | 1 | 0 | 0 | 0 | 0 | 1 | 0.98538 | -0.27939 | 0.4 | 1 | 1.1 | 0.9
127 | 1 | 0 | 0 | 0 | 0 | 1 | 0.98547 | -0.27751 | 0.4 | 1 | 1.1 | 0.9
136 | 1 | 0.0038294 | 0.00095975 | 0 | 0 | 1 | 0.98483 | -0.29012 | 0.4 | 1 | 1.1 | 0.9
125 | 1 | 0.0015908 | 0.0003987 | 0 | 0 | 1 | 0.98628 | -0.26184 | 0.4 | 1 | 1.1 | 0.9
135 | 1 | 0.0055942 | 0.001402 | 0 | 0 | 1 | 0.98471 | -0.29237 | 0.4 | 1 | 1.1 | 0.9
100 | 1 | 0.001942 | 0.00048671 | 0 | 0 | 1 | 0.99191 | -0.15372 | 0.4 | 1 | 1.1 | 0.9
101 | 1 | 0.0039396 | 0.00098737 | 0 | 0 | 1 | 0.99182 | -0.15553 | 0.4 | 1 | 1.1 | 0.9
102 | 1 | 0 | 0 | 0 | 0 | 1 | 0.99211 | -0.1499 | 0.4 | 1 | 1.1 | 0.9
103 | 1 | 0.0083612 | 0.0020955 | 0 | 0 | 1 | 0.99166 | -0.15859 | 0.4 | 1 | 1.1 | 0.9
105 | 1 | 0.001161 | 0.00029096 | 0 | 0 | 1 | 0.9917 | -0.15765 | 0.4 | 1 | 1.1 | 0.9
108 | 1 | 0.0025 | 0.00062657 | 0 | 0 | 1 | 0.99178 | -0.15634 | 0.4 | 1 | 1.1 | 0.9
109 | 1 | 0.001188 | 0.00029774 | 0 | 0 | 1 | 0.99123 | -0.16664 | 0.4 | 1 | 1.1 | 0.9
129 | 1 | 0.0044425 | 0.0011134 | 0 | 0 | 1 | 0.99127 | -0.16682 | 0.4 | 1 | 1.1 | 0.9
131 | 1 | 0.010861 | 0.0027221 | 0 | 0 | 1 | 0.98135 | -0.35951 | 0.4 | 1 | 1.1 | 0.9
137 | 1 | 0.0038145 | 0.00095601 | 0 | 0 | 1 | 0.9847 | -0.29268 | 0.4 | 1 | 1.1 | 0.9

## generator_data
GEN_BUS | PG | QG | QMAX | QMIN | VG | MBASE | GEN_STATUS | PMAX | PMIN
3 | 0.58822 | 0.15051 | 10 | -10 | 1 | 100 | 1 | 10 | 0

## branch_data
F_BUS | T_BUS | BR_R | BR_X | BR_B | RATE_A | RATE_B | RATE_C | TAP | SHIFT | BR_STATUS | ANGMIN | ANGMAX | P_in | Q_in | P_out | Q_out
1 | 2 | 2.7598 | 1.7663 | 4.6344e-09 | 0 | 0 | 0 | 0 | 0 | 1 | -90 | 90 | 0.11467 | 0.029168 | -0.11428 | -0.02892
1 | 3 | 2.1622 | 1.3838 | 7.262e-09 | 0 | 0 | 0 | 0 | 0 | 1 | -90 | 90 | -0.16356 | -0.04142 | 0.16418 | 0.041816
2 | 4 | 4.5017 | 2.8811 | 7.5596e-09 | 0 | 0 | 0 | 0 | 0 | 1 | -90 | 90 | 0.095228 | 0.024144 | -0.094787 | -0.023862
2 | 35 | 1.8797 | 1.203 | 3.1565e-09 | 0 | 0 | 0 | 0 | 0 | 1 | -90 | 90 | 0.0057196 | 0.0014334 | -0.0057189 | -0.0014333
3 | 5 | 0.47752 | 0.30561 | 4.0094e-09 | 0 | 0 | 0 | 0 | 0 | 1 | -90 | 90 | 0.40756 | 0.10457 | -0.40671 | -0.10403
4 | 6 | 0.70496 | 0.45117 | 1.1838e-09 | 0 | 0 | 0 | 0 | 0 | 1 | -90 | 90 | 0.079588 | 0.020053 | -0.079539 | -0.020022
35 | 28 | 0.48999 | 0.31359 | 8.2282e-10 | 0 | 0 | 0 | 0 | 0 | 1 | -90 | 90 | 0.0057189 | 0.0014333 | -0.0057187 | -0.0014333
5 | 14 | 0.11075 | 0.070883 | 9.2993e-10 | 0 | 0 | 0 | 0 | 0 | 1 | -90 | 90 | 0.37868 | 0.097 | -0.37851 | -0.096891
6 | 7 | 2.5339 | 1.6217 | 4.2551e-09 | 0 | 0 | 0 | 0 | 0 | 1 | -90 | 90 | 0.012018 | 0.0030133 | -0.012014 | -0.0030111
6 | 8 | 3.4811 | 2.2279 | 5.8458e-09 | 0 | 0 | 0 | 0 | 0 | 1 | -90 | 90 | 0.06752 | 0.017009 | -0.067347 | -0.016898
14 | 12 | 0.54797 | 0.3507 | 4.6009e-09 | 0 | 0 | 0 | 0 | 0 | 1 | -90 | 90 | 0.37154 | 0.095145 | -0.37073 | -0.094627
8 | 134 | 1.7518 | 1.1212 | 2.9417e-09 | 0 | 0 | 0 | 0 | 0 | 1 | -90 | 90 | 0.034012 | 0.0085394 | -0.033989 | -0.0085254
8 | 9 | 1.5126 | 0.96806 | 2.5401e-09 | 0 | 0 | 0 | 0 | 0 | 1 | -90 | 90 | 0.01982 | 0.004971 | -0.019814 | -0.0049671
8 | 138 | 0.8357 | 0.53485 | 1.4034e-09 | 0 | 0 | 0 | 0 | 0 | 1 | -90 | 90 | 0.013515 | 0.0033878 | -0.013513 | -0.0033868
12 | 15 | 0.076131 | 0.048724 | 6.3922e-10 | 0 | 0 | 0 | 0 | 0 | 1 | -90 | 90 | 0.3246 | 0.083022 | -0.32452 | -0.082967
12 | 10 | 2.5478 | 1.6306 | 4.2784e-09 | 0 | 0 | 0 | 0 | 0 | 1 | -90 | 90 | 0.04613 | 0.011605 | -0.046071 | -0.011569
134 | 141 | 0.86727 | 0.55505 | 1.4564e-09 | 0 | 0 | 0 | 0 | 0 | 1 | -90 | 90 | 0.013183 | 0.0033045 | -0.013181 | -0.0033036
134 | 133 | 1.5136 | 0.9687 | 2.5417e-09 | 0 | 0 | 0 | 0 | 0 | 1 | -90 | 90 | 0.020807 | 0.005221 | -0.020799 | -0.0052166
9 | 139 | 0.81031 | 0.5186 | 1.3607e-09 | 0 | 0 | 0 | 0 | 0 | 1 | -90 | 90 | 0.019814 | 0.0049671 | -0.01981 | -0.004965
133 | 140 | 0.86812 | 0.5556 | 1.4578e-09 | 0 | 0 | 0 | 0 | 0 | 1 | -90 | 90 | 0.0099249 | 0.0024877 | -0.0099239 | -0.0024872
133 | 132 | 6.8538 | 4.3864 | 1.1509e-08 | 0 | 0 | 0 | 0 | 0 | 1 | -90 | 90 | 0.010874 | 0.0027289 | -0.010866 | -0.0027243
132 | 131 | 3.279 | 2.0985 | 5.5063e-09 | 0 | 0 | 0 | 0 | 0 | 1 | -90 | 90 | 0.010866 | 0.0027243 | -0.010861 | -0.0027221
10 | 11 | 3.7846 | 2.4221 | 6.3554e-09 | 0 | 0 | 0 | 0 | 0 | 1 | -90 | 90 | 0.035077 | 0.0088131 | -0.035027 | -0.0087817
11 | 13 | 0.36029 | 0.23059 | 6.0503e-10 | 0 | 0 | 0 | 0 | 0 | 1 | -90 | 90 | 0.029344 | 0.0073574 | -0.029341 | -0.0073553
13 | 123 | 1.208 | 0.77309 | 2.0285e-09 | 0 | 0 | 0 | 0 | 0 | 1 | -90 | 90 | 0.012534 | 0.003143 | -0.012531 | -0.0031419
15 | 114 | 0.21445 | 0.13725 | 1.8006e-09 | 0 | 0 | 0 | 0 | 0 | 1 | -90 | 90 | 0.32068 | 0.082006 | -0.32045 | -0.081854
123 | 130 | 2.4728 | 1.5826 | 4.1525e-09 | 0 | 0 | 0 | 0 | 0 | 1 | -90 | 90 | 0.012531 | 0.0031419 | -0.012527 | -0.0031396
114 | 104 | 0.21731 | 0.13908 | 1.8246e-09 | 0 | 0 | 0 | 0 | 0 | 1 | -90 | 90 | 0.3111 | 0.079513 | -0.31088 | -0.079368
130 | 129 | 0.23277 | 0.14897 | 3.9088e-10 | 0 | 0 | 0 | 0 | 0 | 1 | -90 | 90 | 0.0044425 | 0.0011134 | -0.0044425 | -0.0011134
104 | 108 | 1.6956 | 1.0852 | 2.8473e-09 | 0 | 0 | 0 | 0 | 0 | 1 | -90 | 90 | 0.060704 | 0.015367 | -0.060637 | -0.015324
104 | 102 | 0.29923 | 0.19151 | 2.5125e-09 | 0 | 0 | 0 | 0 | 0 | 1 | -90 | 90 | 0.25017 | 0.064001 | -0.24997 | -0.063871
16 | 17 | 1.4281 | 0.91401 | 2.3982e-09 | 0 | 0 | 0 | 0 | 0 | 1 | -90 | 90 | 0.029274 | 0.0073581 | -0.02926 | -0.0073496
16 | 18 | 2.5587 | 1.6376 | 4.2968e-09 | 0 | 0 | 0 | 0 | 0 | 1 | -90 | 90 | -0.030636 | -0.0076993 | 0.030663 | 0.0077162
17 | 19 | 2.2608 | 1.4469 | 3.7965e-09 | 0 | 0 | 0 | 0 | 0 | 1 | -90 | 90 | 0.027403 | 0.0068842 | -0.027384 | -0.0068723
18 | 20 | 0.032018 | 0.020491 | 2.6883e-10 | 0 | 0 | 0 | 0 | 0 | 1 | -90 | 90 | -0.086695 | -0.021832 | 0.086697 | 0.021833
18 | 46 | 1.9451 | 1.2449 | 6.5327e-09 | 0 | 0 | 0 | 0 | 0 | 1 | -90 | 90 | 0.054077 | 0.013626 | -0.054013 | -0.013585
19 | 21 | 1.3632 | 0.87248 | 2.2893e-09 | 0 | 0 | 0 | 0 | 0 | 1 | -90 | 90 | 0.025062 | 0.0062903 | -0.025052 | -0.0062844
20 | 64 | 0.73648 | 0.47134 | 6.1837e-09 | 0 | 0 | 0 | 0 | 0 | 1 | -90 | 90 | -0.086697 | -0.021833 | 0.086759 | 0.021872
46 | 26 | 2.0926 | 1.3393 | 3.514e-09 | 0 | 0 | 0 | 0 | 0 | 1 | -90 | 90 | 0.051803 | 0.013031 | -0.051739 | -0.012991
26 | 24 | 1.5669 | 1.0028 | 2.6312e-09 | 0 | 0 | 0 | 0 | 0 | 1 | -90 | 90 | 0.048969 | 0.012297 | -0.048927 | -0.01227
24 | 25 | 3.6783 | 2.3541 | 6.1768e-09 | 0 | 0 | 0 | 0 | 0 | 1 | -90 | 90 | 0.019616 | 0.0049223 | -0.0196 | -0.0049127
24 | 23 | 0.45613 | 0.29192 | 7.6597e-10 | 0 | 0 | 0 | 0 | 0 | 1 | -90 | 90 | 0.02931 | 0.0073481 | -0.029306 | -0.0073454
21 | 45 | 1.2735 | 0.81507 | 2.1386e-09 | 0 | 0 | 0 | 0 | 0 | 1 | -90 | 90 | 0.023415 | 0.0058739 | -0.023407 | -0.0058691
64 | 65 | 0.49711 | 0.31815 | 4.1739e-09 | 0 | 0 | 0 | 0 | 0 | 1 | -90 | 90 | -0.089646 | -0.022596 | 0.089691 | 0.022624
45 | 43 | 1.4601 | 0.93447 | 2.4519e-09 | 0 | 0 | 0 | 0 | 0 | 1 | -90 | 90 | 0.022487 | 0.0056386 | -0.022479 | -0.0056335
25 | 27 | 0.23656 | 0.1514 | 3.9726e-10 | 0 | 0 | 0 | 0 | 0 | 1 | -90 | 90 | 0.0022729 | 0.00056966 | -0.0022729 | -0.00056969
22 | 36 | 1.936 | 1.239 | 3.251e-09 | 0 | 0 | 0 | 0 | 0 | 1 | -90 | 90 | -0.0029111 | -0.00072962 | 0.0029112 | 0.00072943
36 | 34 | 1.6272 | 1.0414 | 2.7326e-09 | 0 | 0 | 0 | 0 | 0 | 1 | -90 | 90 | -0.0047057 | -0.0011792 | 0.0047061 | 0.0011792
65 | 34 | 0.48161 | 0.30823 | 4.0438e-09 | 0 | 0 | 0 | 0 | 0 | 1 | -90 | 90 | -0.093218 | -0.023508 | 0.093265 | 0.023538
43 | 41 | 2.8361 | 1.8151 | 4.7625e-09 | 0 | 0 | 0 | 0 | 0 | 1 | -90 | 90 | 0.0027941 | 0.00069962 | -0.0027938 | -0.00069991
34 | 31 | 0.73055 | 0.46755 | 6.1339e-09 | 0 | 0 | 0 | 0 | 0 | 1 | -90 | 90 | -0.097971 | -0.024717 | 0.098049 | 0.024766
62 | 63 | 2.1533 | 1.3781 | 3.616e-09 | 0 | 0 | 0 | 0 | 0 | 1 | -90 | 90 | 0.0031581 | 0.00079128 | -0.0031578 | -0.00079147
62 | 54 | 0.64684 | 0.41398 | 1.0862e-09 | 0 | 0 | 0 | 0 | 0 | 1 | -90 | 90 | -0.0097563 | -0.0024451 | 0.009757 | 0.0024454
54 | 53 | 1.3948 | 0.89268 | 2.3423e-09 | 0 | 0 | 0 | 0 | 0 | 1 | -90 | 90 | -0.013008 | -0.0032603 | 0.013011 | 0.0032618
29 | 30 | 0.67684 | 0.43318 | 5.683e-09 | 0 | 0 | 0 | 0 | 0 | 1 | -90 | 90 | -0.13385 | -0.033783 | 0.13399 | 0.033869
29 | 31 | 0.30666 | 0.19626 | 2.5748e-09 | 0 | 0 | 0 | 0 | 0 | 1 | -90 | 90 | 0.12607 | 0.031833 | -0.12601 | -0.031798
29 | 38 | 3.1038 | 1.9864 | 5.2121e-09 | 0 | 0 | 0 | 0 | 0 | 1 | -90 | 90 | 0.0060643 | 0.0015196 | -0.006063 | -0.0015193
30 | 32 | 0.21367 | 0.13675 | 1.7941e-09 | 0 | 0 | 0 | 0 | 0 | 1 | -90 | 90 | -0.13586 | -0.034339 | 0.1359 | 0.034366
31 | 33 | 4.5818 | 2.9323 | 7.6941e-09 | 0 | 0 | 0 | 0 | 0 | 1 | -90 | 90 | 0.027963 | 0.0070321 | -0.027923 | -0.0070073
38 | 39 | 1.6049 | 1.0271 | 2.695e-09 | 0 | 0 | 0 | 0 | 0 | 1 | -90 | 90 | 0.0033927 | 0.00085015 | -0.0033925 | -0.00085028
38 | 37 | 0.68906 | 0.441 | 1.1571e-09 | 0 | 0 | 0 | 0 | 0 | 1 | -90 | 90 | 0.0014566 | 0.00036498 | -0.0014566 | -0.00036508
32 | 61 | 0.17127 | 0.10961 | 1.4381e-09 | 0 | 0 | 0 | 0 | 0 | 1 | -90 | 90 | -0.13898 | -0.035136 | 0.13901 | 0.03516
33 | 55 | 4.3434 | 2.7798 | 7.2938e-09 | 0 | 0 | 0 | 0 | 0 | 1 | -90 | 90 | 0.0051028 | 0.0012786 | -0.0051015 | -0.0012785
33 | 52 | 3.6449 | 2.3328 | 6.1208e-09 | 0 | 0 | 0 | 0 | 0 | 1 | -90 | 90 | 0.02282 | 0.0057287 | -0.022799 | -0.0057157
61 | 66 | 0.38283 | 0.24501 | 3.2144e-09 | 0 | 0 | 0 | 0 | 0 | 1 | -90 | 90 | -0.14118 | -0.035703 | 0.14127 | 0.035757
57 | 58 | 0.068685 | 0.043958 | 1.1534e-10 | 0 | 0 | 0 | 0 | 0 | 1 | -90 | 90 | -0.0019126 | -0.00047935 | 0.0019126 | 0.00047934
58 | 59 | 1.6977 | 1.0865 | 2.8509e-09 | 0 | 0 | 0 | 0 | 0 | 1 | -90 | 90 | -0.0043203 | -0.0010828 | 0.0043206 | 0.0010827
55 | 73 | 0.74099 | 0.47423 | 1.2443e-09 | 0 | 0 | 0 | 0 | 0 | 1 | -90 | 90 | 0.0010743 | 0.00026914 | -0.0010743 | -0.00026926
52 | 53 | 0.95325 | 0.61008 | 1.6008e-09 | 0 | 0 | 0 | 0 | 0 | 1 | -90 | 90 | 0.014635 | 0.0036696 | -0.014633 | -0.0036683
66 | 67 | 0.028091 | 0.017978 | 2.3586e-10 | 0 | 0 | 0 | 0 | 0 | 1 | -90 | 90 | -0.14281 | -0.036144 | 0.14282 | 0.036148
59 | 50 | 1.0775 | 0.68961 | 1.8094e-09 | 0 | 0 | 0 | 0 | 0 | 1 | -90 | 90 | -0.0064995 | -0.0016288 | 0.0065 | 0.001629
40 | 41 | 2.3788 | 1.5224 | 3.9946e-09 | 0 | 0 | 0 | 0 | 0 | 1 | -90 | 90 | -0.0018081 | -0.00045318 | 0.0018081 | 0.00045286
44 | 71 | 0.16387 | 0.10488 | 1.3759e-09 | 0 | 0 | 0 | 0 | 0 | 1 | -90 | 90 | 0.18198 | 0.04616 | -0.18192 | -0.046122
44 | 68 | 0.39354 | 0.25187 | 3.3043e-09 | 0 | 0 | 0 | 0 | 0 | 1 | -90 | 90 | -0.18198 | -0.04616 | 0.18213 | 0.046251
71 | 60 | 0.06705 | 0.042912 | 5.6298e-10 | 0 | 0 | 0 | 0 | 0 | 1 | -90 | 90 | 0.17941 | 0.045491 | -0.17938 | -0.045476
68 | 69 | 0.2622 | 0.16781 | 2.2015e-09 | 0 | 0 | 0 | 0 | 0 | 1 | -90 | 90 | -0.18508 | -0.046992 | 0.18518 | 0.047055
60 | 50 | 0.56671 | 0.36269 | 4.7583e-09 | 0 | 0 | 0 | 0 | 0 | 1 | -90 | 90 | 0.17501 | 0.044379 | -0.17481 | -0.044257
69 | 70 | 0.30223 | 0.19343 | 2.5376e-09 | 0 | 0 | 0 | 0 | 0 | 1 | -90 | 90 | -0.18629 | -0.047331 | 0.1864 | 0.047405
47 | 48 | 0.71193 | 0.45564 | 1.1955e-09 | 0 | 0 | 0 | 0 | 0 | 1 | -90 | 90 | -0.0221 | -0.0055422 | 0.022104 | 0.0055446
47 | 49 | 0.23917 | 0.15307 | 4.0162e-10 | 0 | 0 | 0 | 0 | 0 | 1 | -90 | 90 | 0.019626 | 0.0049221 | -0.019625 | -0.0049215
48 | 50 | 0.196 | 0.12544 | 1.6456e-09 | 0 | 0 | 0 | 0 | 0 | 1 | -90 | 90 | -0.16825 | -0.042589 | 0.16831 | 0.042628
48 | 67 | 0.68416 | 0.43786 | 5.7444e-09 | 0 | 0 | 0 | 0 | 0 | 1 | -90 | 90 | 0.14466 | 0.036671 | -0.1445 | -0.03657
49 | 51 | 1.7478 | 1.1186 | 2.935e-09 | 0 | 0 | 0 | 0 | 0 | 1 | -90 | 90 | 0.017895 | 0.0044879 | -0.017889 | -0.0044842
51 | 72 | 0.051726 | 0.033105 | 8.6863e-11 | 0 | 0 | 0 | 0 | 0 | 1 | -90 | 90 | 0.015514 | 0.003889 | -0.015514 | -0.0038889
72 | 79 | 1.6661 | 1.0663 | 2.7979e-09 | 0 | 0 | 0 | 0 | 0 | 1 | -90 | 90 | 0.0122 | 0.0030585 | -0.012198 | -0.003057
79 | 82 | 0.10135 | 0.064866 | 1.702e-10 | 0 | 0 | 0 | 0 | 0 | 1 | -90 | 90 | 0.0083929 | 0.0021034 | -0.0083928 | -0.0021034
70 | 74 | 0.16252 | 0.10401 | 1.3646e-09 | 0 | 0 | 0 | 0 | 0 | 1 | -90 | 90 | -0.18775 | -0.047742 | 0.18781 | 0.047782
74 | 75 | 0.28026 | 0.17937 | 2.3532e-09 | 0 | 0 | 0 | 0 | 0 | 1 | -90 | 90 | -0.1897 | -0.048255 | 0.18981 | 0.048326
75 | 76 | 1.9976 | 1.2784 | 3.3545e-09 | 0 | 0 | 0 | 0 | 0 | 1 | -90 | 90 | 0.0032886 | 0.00082386 | -0.0032884 | -0.00082404
75 | 77 | 0.23105 | 0.14787 | 1.94e-09 | 0 | 0 | 0 | 0 | 0 | 1 | -90 | 90 | -0.1931 | -0.049149 | 0.19319 | 0.049209
82 | 80 | 0.018184 | 0.011637 | 3.0535e-11 | 0 | 0 | 0 | 0 | 0 | 1 | -90 | 90 | 0.0068707 | 0.0017219 | -0.0068707 | -0.0017219
76 | 78 | 0.85838 | 0.54936 | 1.4415e-09 | 0 | 0 | 0 | 0 | 0 | 1 | -90 | 90 | 0.0021154 | 0.00053006 | -0.0021154 | -0.00053018
77 | 91 | 0.18807 | 0.12037 | 1.5791e-09 | 0 | 0 | 0 | 0 | 0 | 1 | -90 | 90 | -0.19401 | -0.049416 | 0.19409 | 0.049465
91 | 128 | 1.3085 | 0.83744 | 2.1973e-09 | 0 | 0 | 0 | 0 | 0 | 1 | -90 | 90 | 0.017362 | 0.0043617 | -0.017357 | -0.0043591
91 | 89 | 0.25841 | 0.16538 | 2.1697e-09 | 0 | 0 | 0 | 0 | 0 | 1 | -90 | 90 | -0.21145 | -0.053827 | 0.21158 | 0.053907
128 | 126 | 2.0814 | 1.3321 | 3.4953e-09 | 0 | 0 | 0 | 0 | 0 | 1 | -90 | 90 | 0.016027 | 0.0040257 | -0.016021 | -0.0040223
89 | 88 | 0.29716 | 0.19018 | 2.4951e-09 | 0 | 0 | 0 | 0 | 0 | 1 | -90 | 90 | -0.21307 | -0.054282 | 0.21322 | 0.054376
80 | 81 | 1.7159 | 1.0982 | 2.8814e-09 | 0 | 0 | 0 | 0 | 0 | 1 | -90 | 90 | 0.0045427 | 0.0011384 | -0.0045423 | -0.0011385
83 | 84 | 1.1752 | 0.75215 | 1.9735e-09 | 0 | 0 | 0 | 0 | 0 | 1 | -90 | 90 | -0.044891 | -0.011309 | 0.044917 | 0.011326
83 | 85 | 0.98551 | 0.63073 | 1.6549e-09 | 0 | 0 | 0 | 0 | 0 | 1 | -90 | 90 | 0.042097 | 0.010609 | -0.042078 | -0.010597
84 | 86 | 1.8565 | 1.1882 | 3.1176e-09 | 0 | 0 | 0 | 0 | 0 | 1 | -90 | 90 | -0.047399 | -0.011948 | 0.047444 | 0.011976
85 | 87 | 1.1412 | 0.7304 | 1.9165e-09 | 0 | 0 | 0 | 0 | 0 | 1 | -90 | 90 | 0.038567 | 0.0097173 | -0.038549 | -0.0097056
86 | 94 | 0.24514 | 0.15689 | 4.1165e-10 | 0 | 0 | 0 | 0 | 0 | 1 | -90 | 90 | -0.04878 | -0.012311 | 0.048786 | 0.012315
87 | 97 | 1.7156 | 1.098 | 2.8809e-09 | 0 | 0 | 0 | 0 | 0 | 1 | -90 | 90 | 0.034319 | 0.0086454 | -0.034297 | -0.0086316
120 | 119 | 1.3491 | 0.86345 | 2.2656e-09 | 0 | 0 | 0 | 0 | 0 | 1 | -90 | 90 | 0.011058 | 0.0027718 | -0.011056 | -0.0027709
120 | 116 | 1.3668 | 0.87473 | 2.2952e-09 | 0 | 0 | 0 | 0 | 0 | 1 | -90 | 90 | -0.015421 | -0.0038653 | 0.015424 | 0.0038673
119 | 118 | 0.90073 | 0.57647 | 1.5126e-09 | 0 | 0 | 0 | 0 | 0 | 1 | -90 | 90 | 0.0040733 | 0.0010208 | -0.0040731 | -0.0010208
116 | 121 | 0.95754 | 0.61282 | 1.608e-09 | 0 | 0 | 0 | 0 | 0 | 1 | -90 | 90 | 0.004362 | 0.0010932 | -0.0043618 | -0.0010932
116 | 115 | 3.1865 | 2.0393 | 5.351e-09 | 0 | 0 | 0 | 0 | 0 | 1 | -90 | 90 | -0.026773 | -0.0067115 | 0.026798 | 0.0067271
94 | 95 | 0.45724 | 0.29264 | 7.6783e-10 | 0 | 0 | 0 | 0 | 0 | 1 | -90 | 90 | -0.050753 | -0.012808 | 0.050766 | 0.012816
97 | 115 | 8.2332 | 5.2693 | 1.3826e-08 | 0 | 0 | 0 | 0 | 0 | 1 | -90 | 90 | 0.027556 | 0.0069423 | -0.027488 | -0.0068999
97 | 96 | 0.41534 | 0.26582 | 6.9747e-10 | 0 | 0 | 0 | 0 | 0 | 1 | -90 | 90 | 0.0037758 | 0.00094628 | -0.0037758 | -0.00094631
95 | 107 | 0.28126 | 0.18 | 4.723e-10 | 0 | 0 | 0 | 0 | 0 | 1 | -90 | 90 | -0.054348 | -0.013714 | 0.054357 | 0.01372
88 | 90 | 0.17487 | 0.11192 | 1.4683e-09 | 0 | 0 | 0 | 0 | 0 | 1 | -90 | 90 | -0.21568 | -0.054992 | 0.21577 | 0.055049
90 | 92 | 0.060353 | 0.038626 | 5.0675e-10 | 0 | 0 | 0 | 0 | 0 | 1 | -90 | 90 | -0.22413 | -0.057143 | 0.22416 | 0.057164
90 | 93 | 0.66476 | 0.42544 | 1.1163e-09 | 0 | 0 | 0 | 0 | 0 | 1 | -90 | 90 | 0.0083556 | 0.002094 | -0.0083551 | -0.0020938
92 | 111 | 0.3292 | 0.21068 | 2.764e-09 | 0 | 0 | 0 | 0 | 0 | 1 | -90 | 90 | -0.22689 | -0.05785 | 0.22708 | 0.057967
93 | 112 | 1.313 | 0.84032 | 2.2049e-09 | 0 | 0 | 0 | 0 | 0 | 1 | -90 | 90 | 0.0060564 | 0.0015177 | -0.0060559 | -0.0015176
111 | 110 | 0.11419 | 0.07308 | 9.5876e-10 | 0 | 0 | 0 | 0 | 0 | 1 | -90 | 90 | -0.23159 | -0.059097 | 0.23165 | 0.059139
112 | 113 | 1.8481 | 1.1828 | 3.1034e-09 | 0 | 0 | 0 | 0 | 0 | 1 | -90 | 90 | 0.0043098 | 0.00108 | -0.0043094 | -0.00108
126 | 125 | 1.8086 | 1.1575 | 3.0371e-09 | 0 | 0 | 0 | 0 | 0 | 1 | -90 | 90 | 0.014852 | 0.0037294 | -0.014848 | -0.0037269
110 | 109 | 0.29076 | 0.18609 | 2.4413e-09 | 0 | 0 | 0 | 0 | 0 | 1 | -90 | 90 | -0.23301 | -0.05948 | 0.23318 | 0.059589
107 | 106 | 0.70912 | 0.45383 | 1.1908e-09 | 0 | 0 | 0 | 0 | 0 | 1 | -90 | 90 | -0.056129 | -0.014164 | 0.056153 | 0.014179
106 | 108 | 1.5158 | 0.97014 | 2.5455e-09 | 0 | 0 | 0 | 0 | 0 | 1 | -90 | 90 | -0.058081 | -0.014662 | 0.058137 | 0.014698
99 | 127 | 0.61898 | 0.39615 | 1.0394e-09 | 0 | 0 | 0 | 0 | 0 | 1 | -90 | 90 | -0.013246 | -0.003322 | 0.013247 | 0.0033227
99 | 136 | 3.5241 | 2.2554 | 5.9179e-09 | 0 | 0 | 0 | 0 | 0 | 1 | -90 | 90 | 0.013246 | 0.003322 | -0.013239 | -0.0033183
127 | 125 | 5.1552 | 3.2993 | 8.657e-09 | 0 | 0 | 0 | 0 | 0 | 1 | -90 | 90 | -0.013247 | -0.0033227 | 0.013257 | 0.0033282
136 | 135 | 1.038 | 0.66435 | 1.7432e-09 | 0 | 0 | 0 | 0 | 0 | 1 | -90 | 90 | 0.0094097 | 0.0023585 | -0.0094087 | -0.0023581
135 | 137 | 0.35741 | 0.22874 | 6.0018e-10 | 0 | 0 | 0 | 0 | 0 | 1 | -90 | 90 | 0.0038145 | 0.00095599 | -0.0038145 | -0.00095602
100 | 101 | 0.64829 | 0.41491 | 1.0887e-09 | 0 | 0 | 0 | 0 | 0 | 1 | -90 | 90 | 0.012303 | 0.003084 | -0.012302 | -0.0030834
100 | 102 | 1.1844 | 0.75802 | 1.9889e-09 | 0 | 0 | 0 | 0 | 0 | 1 | -90 | 90 | -0.014245 | -0.0035707 | 0.014248 | 0.0035721
101 | 103 | 1.6131 | 1.0324 | 2.7089e-09 | 0 | 0 | 0 | 0 | 0 | 1 | -90 | 90 | 0.0083624 | 0.002096 | -0.0083612 | -0.0020955
102 | 105 | 0.14701 | 0.094089 | 1.2344e-09 | 0 | 0 | 0 | 0 | 0 | 1 | -90 | 90 | 0.23572 | 0.060299 | -0.23563 | -0.060243
105 | 109 | 0.17124 | 0.1096 | 1.4378e-09 | 0 | 0 | 0 | 0 | 0 | 1 | -90 | 90 | 0.23447 | 0.059952 | -0.23437 | -0.059887