## bus_data
BUS_I | BUS_TYPE | Pd | Qd | Gs | Bs | area | Vm | Va | baseKV | zone | Vmax | Vmin
1 | 1 | 0.0042311 | 0.0010604 | 0 | 0 | 1 | 0.9924 | -0.14484 | 0.4 | 1 | 1.1 | 0.9
2 | 1 | 0 | 0 | 0 | 0 | 1 | 0.99257 | -0.14152 | 0.4 | 1 | 1.1 | 0.9
3 | 1 | 0 | 0 | 0 | 0 | 1 | 0.99155 | -0.16137 | 0.4 | 1 | 1.1 | 0.9
4 | 1 | 0 | 0 | 0 | 0 | 1 | 0.9906 | -0.17943 | 0.4 | 1 | 1.1 | 0.9
5 | 1 | 0.0072821 | 0.0018251 | 0 | 0 | 1 | 0.99291 | -0.13499 | 0.4 | 1 | 1.1 | 0.9
6 | 1 | 0 | 0 | 0 | 0 | 1 | 0.99071 | -0.17748 | 0.4 | 1 | 1.1 | 0.9
7 | 1 | 0.0058445 | 0.0014648 | 0 | 0 | 1 | 0.9914 | -0.16413 | 0.4 | 1 | 1.1 | 0.9
11 | 1 | 0 | 0 | 0 | 0 | 1 | 0.98937 | -0.20311 | 0.4 | 1 | 1.1 | 0.9
37 | 1 | 0.0038433 | 0.00096322 | 0 | 0 | 1 | 0.98989 | -0.19314 | 0.4 | 1 | 1.1 | 0.9
44 | 1 | 0 | 0 | 0 | 0 | 1 | 0.99637 | -0.068848 | 0.4 | 1 | 1.1 | 0.9
50 | 1 | 0.013746 | 0.0034451 | 0 | 0 | 1 | 0.9907 | -0.17775 | 0.4 | 1 | 1.1 | 0.9
18 | 1 | 0.0056187 | 0.0014082 | 0 | 0 | 1 | 0.98972 | -0.19669 | 0.4 | 1 | 1.1 | 0.9
15 | 1 | 0.0045651 | 0.0011441 | 0 | 0 | 1 | 0.99135 | -0.16514 | 0.4 | 1 | 1.1 | 0.9
14 | 1 | 0.0043629 | 0.0010935 | 0 | 0 | 1 | 0.98932 | -0.20425 | 0.4 | 1 | 1.1 | 0.9
9 | 1 | 0.0011445 | 0.00028684 | 0 | 0 | 1 | 0.98861 | -0.21796 | 0.4 | 1 | 1.1 | 0.9
35 | 1 | 0 | 0 | 0 | 0 | 1 | 0.989 | -0.21023 | 0.4 | 1 | 1.1 | 0.9
45 | 3 | 0.014666 | 0.0036757 | 0 | 0 | 1 | 1 | 0 | 0.4 | 1 | 1.1 | 0.9
46 | 1 | 0.0017867 | 0.00044779 | 0 | 0 | 1 | 0.99442 | -0.10634 | 0.4 | 1 | 1.1 | 0.9
16 | 1 | 0.0012863 | 0.00032237 | 0 | 0 | 1 | 0.98968 | -0.19761 | 0.4 | 1 | 1.1 | 0.9
8 | 1 | 0.0053026 | 0.001329 | 0 | 0 | 1 | 0.98742 | -0.24107 | 0.4 | 1 | 1.1 | 0.9
10 | 1 | 0.024501 | 0.0061406 | 0 | 0 | 1 | 0.98596 | -0.26938 | 0.4 | 1 | 1.1 | 0.9
12 | 1 | 0.021239 | 0.0053231 | 0 | 0 | 1 | 0.98539 | -0.28041 | 0.4 | 1 | 1.1 | 0.9
13 | 1 | 0.0026815 | 0.00067205 | 0 | 0 | 1 | 0.98456 | -0.29659 | 0.4 | 1 | 1.1 | 0.9
25 | 1 | 0 | 0 | 0 | 0 | 1 | 0.98442 | -0.29934 | 0.4 | 1 | 1.1 | 0.9
75 | 1 | 0 | 0 | 0 | 0 | 1 | 0.98408 | -0.30599 | 0.4 | 1 | 1.1 | 0.9
74 | 1 | 0.0025297 | 0.00063399 | 0 | 0 | 1 | 0.98413 | -0.30499 | 0.4 | 1 | 1.1 | 0.9
23 | 1 | 0 | 0 | 0 | 0 | 1 | 0.98343 | -0.31869 | 0.4 | 1 | 1.1 | 0.9
17 | 1 | 0.0023502 | 0.000589 | 0 | 0 | 1 | 0.98928 | -0.20519 | 0.4 | 1 | 1.1 | 0.9
19 | 1 | 0 | 0 | 0 | 0 | 1 | 0.98904 | -0.20994 | 0.4 | 1 | 1.1 | 0.9
21 | 1 | 0.0019827 | 0.00049692 | 0 | 0 | 1 | 0.98837 | -0.22304 | 0.4 | 1 | 1.1 | 0.9
51 | 1 | 0.0016207 | 0.00040618 | 0 | 0 | 1 | 0.98802 | -0.22985 | 0.4 | 1 | 1.1 | 0.9
52 | 1 | 0.0084623 | 0.0021209 | 0 | 0 | 1 | 0.98771 | -0.23583 | 0.4 | 1 | 1.1 | 0.9
22 | 1 | 0.0084575 | 0.0021196 | 0 | 0 | 1 | 0.98325 | -0.3223 | 0.4 | 1 | 1.1 | 0.9
24 | 1 | 0 | 0 | 0 | 0 | 1 | 0.98313 | -0.32463 | 0.4 | 1 | 1.1 | 0.9
81 | 1 | 0.0019976 | 0.00050064 | 0 | 0 | 1 | 0.98289 | -0.32927 | 0.4 | 1 | 1.1 | 0.9
76 | 1 | 0.00098171 | 0.00024604 | 0 | 0 | 1 | 0.9824 | -0.33898 | 0.4 | 1 | 1.1 | 0.9
77 | 1 | 0 | 0 | 0 | 0 | 1 | 0.98242 | -0.33846 | 0.4 | 1 | 1.1 | 0.9
78 | 1 | 0 | 0 | 0 | 0 | 1 | 0.98243 | -0.33824 | 0.4 | 1 | 1.1 | 0.9
79 | 1 | 0.00029223 | 7.3239e-05 | 0 | 0 | 1 | 0.98241 | -0.33864 | 0.4 | 1 | 1.1 | 0.9
82 | 1 | 0 | 0 | 0 | 0 | 1 | 0.98258 | -0.33533 | 0.4 | 1 | 1.1 | 0.9
83 | 1 | 0.0010869 | 0.0002724 | 0 | 0 | 1 | 0.98241 | -0.33871 | 0.4 | 1 | 1.1 | 0.9
80 | 1 | 0.0011601 | 0.00029076 | 0 | 0 | 1 | 0.98275 | -0.33207 | 0.4 | 1 | 1.1 | 0.9
84 | 1 | 0.00061914 | 0.00015517 | 0 | 0 | 1 | 0.9824 | -0.33899 | 0.4 | 1 | 1.1 | 0.9
85 | 1 | 0.00041611 | 0.00010429 | 0 | 0 | 1 | 0.98239 | -0.33908 | 0.4 | 1 | 1.1 | 0.9
87 | 1 | 0.0073067 | 0.0018312 | 0 | 0 | 1 | 0.98384 | -0.31078 | 0.4 | 1 | 1.1 | 0.9
73 | 1 | 0.0030291 | 0.00075916 | 0 | 0 | 1 | 0.984 | -0.30753 | 0.4 | 1 | 1.1 | 0.9
26 | 1 | 0.0023228 | 0.00058216 | 0 | 0 | 1 | 0.98125 | -0.36058 | 0.4 | 1 | 1.1 | 0.9
28 | 1 | 0 | 0 | 0 | 0 | 1 | 0.98133 | -0.35914 | 0.4 | 1 | 1.1 | 0.9
27 | 1 | 0.0040462 | 0.0010141 | 0 | 0 | 1 | 0.98365 | -0.31452 | 0.4 | 1 | 1.1 | 0.9
29 | 1 | 0 | 0 | 0 | 0 | 1 | 0.98377 | -0.31213 | 0.4 | 1 | 1.1 | 0.9
30 | 1 | 0.011513 | 0.0028855 | 0 | 0 | 1 | 0.98108 | -0.36394 | 0.4 | 1 | 1.1 | 0.9
31 | 1 | 0.0044229 | 0.0011085 | 0 | 0 | 1 | 0.98167 | -0.35246 | 0.4 | 1 | 1.1 | 0.9
38 | 1 | 0 | 0 | 0 | 0 | 1 | 0.98212 | -0.34362 | 0.4 | 1 | 1.1 | 0.9
33 | 1 | 0.0034649 | 0.00086838 | 0 | 0 | 1 | 0.98795 | -0.2304 | 0.4 | 1 | 1.1 | 0.9
32 | 1 | 0.0031652 | 0.00079327 | 0 | 0 | 1 | 0.98802 | -0.22916 | 0.4 | 1 | 1.1 | 0.9
39 | 1 | 0.046147 | 0.011566 | 0 | 0 | 1 | 0.98272 | -0.33202 | 0.4 | 1 | 1.1 | 0.9
40 | 1 | 0.0024891 | 0.00062384 | 0 | 0 | 1 | 0.98111 | -0.36334 | 0.4 | 1 | 1.1 | 0.9
34 | 1 | 0 | 0 | 0 | 0 | 1 | 0.98809 | -0.22772 | 0.4 | 1 | 1.1 | 0.9
36 | 1 | 0 | 0 | 0 | 0 | 1 | 0.98694 | -0.24987 | 0.4 | 1 | 1.1 | 0.9
43 | 1 | 0.0019425 | 0.00048683 | 0 | 0 | 1 | 0.98601 | -0.26803 | 0.4 | 1 | 1.1 | 0.9
42 | 1 | 0.0030186 | 0.00075654 | 0 | 0 | 1 | 0.98463 | -0.29473 | 0.4 | 1 | 1.1 | 0.9
41 | 1 | 0.0012244 | 0.00030687 | 0 | 0 | 1 | 0.98341 | -0.31846 | 0.4 | 1 | 1.1 | 0.9
72 | 1 | 0.0015247 | 0.00038214 | 0 | 0 | 1 | 0.98056 | -0.37399 | 0.4 | 1 | 1.1 | 0.9
71 | 1 | 0.0014205 | 0.000356 | 0 | 0 | 1 | 0.97968 | -0.3912 | 0.4 | 1 | 1.1 | 0.9
47 | 1 | 0.012628 | 0.0031648 | 0 | 0 | 1 | 0.99804 | -0.037724 | 0.4 | 1 | 1.1 | 0.9
54 | 1 | 0.00079785 | 0.00019996 | 0 | 0 | 1 | 0.99295 | -0.13468 | 0.4 | 1 | 1.1 | 0.9
48 | 1 | 0.017716 | 0.00444 | 0 | 0 | 1 | 0.99738 | -0.050397 | 0.4 | 1 | 1.1 | 0.9
55 | 1 | 0.019499 | 0.0048869 | 0 | 0 | 1 | 0.99274 | -0.13868 | 0.4 | 1 | 1.1 | 0.9
49 | 1 | 0.017778 | 0.0044556 | 0 | 0 | 1 | 0.99653 | -0.066647 | 0.4 | 1 | 1.1 | 0.9
61 | 1 | 0.0053701 | 0.0013459 | 0 | 0 | 1 | 0.99609 | -0.075184 | 0.4 | 1 | 1.1 | 0.9
62 | 1 | 0.0025874 | 0.00064845 | 0 | 0 | 1 | 0.99587 | -0.079488 | 0.4 | 1 | 1.1 | 0.9
53 | 1 | 0.0015081 | 0.00037796 | 0 | 0 | 1 | 0.98728 | -0.24417 | 0.4 | 1 | 1.1 | 0.9
58 | 1 | 0.001224 | 0.00030676 | 0 | 0 | 1 | 0.98718 | -0.24603 | 0.4 | 1 | 1.1 | 0.9
56 | 1 | 0 | 0 | 0 | 0 | 1 | 0.98714 | -0.24695 | 0.4 | 1 | 1.1 | 0.9
59 | 1 | 0.00082579 | 0.00020696 | 0 | 0 | 1 | 0.99258 | -0.14175 | 0.4 | 1 | 1.1 | 0.9
60 | 1 | 0.0011983 | 0.00030032 | 0 | 0 | 1 | 0.99159 | -0.16077 | 0.4 | 1 | 1.1 | 0.9
57 | 1 | 0.00081396 | 0.000204 | 0 | 0 | 1 | 0.98686 | -0.25234 | 0.4 | 1 | 1.1 | 0.9
94 | 1 | 0.0014058 | 0.00035233 | 0 | 0 | 1 | 0.98681 | -0.25332 | 0.4 | 1 | 1.1 | 0.9
95 | 1 | 0.0034015 | 0.00085251 | 0 | 0 | 1 | 0.98677 | -0.25406 | 0.4 | 1 | 1.1 | 0.9
92 | 1 | 0.001816 | 0.00045513 | 0 | 0 | 1 | 0.9913 | -0.16647 | 0.4 | 1 | 1.1 | 0.9
90 | 1 | 0.0017112 | 0.00042888 | 0 | 0 | 1 | 0.99067 | -0.17867 | 0.4 | 1 | 1.1 | 0.9
63 | 1 | 0.0060526 | 0.0015169 | 0 | 0 | 1 | 0.99581 | -0.080689 | 0.4 | 1 | 1.1 | 0.9
64 | 1 | 0.0033905 | 0.00084974 | 0 | 0 | 1 | 0.97715 | -0.44069 | 0.4 | 1 | 1.1 | 0.9
65 | 1 | 0.0015848 | 0.00039719 | 0 | 0 | 1 | 0.97748 | -0.43437 | 0.4 | 1 | 1.1 | 0.9
67 | 1 | 0.0021143 | 0.00052989 | 0 | 0 | 1 | 0.97551 | -0.47305 | 0.4 | 1 | 1.1 | 0.9
66 | 1 | 0.0071136 | 0.0017828 | 0 | 0 | 1 | 0.97886 | -0.40726 | 0.4 | 1 | 1.1 | 0.9
68 | 1 | 0.0013324 | 0.00033392 | 0 | 0 | 1 | 0.9749 | -0.48499 | 0.4 | 1 | 1.1 | 0.9
101 | 1 | 0.00095186 | 0.00023856 | 0 | 0 | 1 | 0.97462 | -0.49042 | 0.4 | 1 | 1.1 | 0.9
102 | 1 | 0.0009272 | 0.00023238 | 0 | 0 | 1 | 0.97461 | -0.49071 | 0.4 | 1 | 1.1 | 0.9
103 | 1 | 0.0013829 | 0.0003466 | 0 | 0 | 1 | 0.9743 | -0.4969 | 0.4 | 1 | 1.1 | 0.9
106 | 1 | 0 | 0 | 0 | 0 | 1 | 0.97417 | -0.49934 | 0.4 | 1 | 1.1 | 0.9
104 | 1 | 0.00065348 | 0.00016378 | 0 | 0 | 1 | 0.97363 | -0.50995 | 0.4 | 1 | 1.1 | 0.9
105 | 1 | 0.00068869 | 0.0001726 | 0 | 0 | 1 | 0.974 | -0.50278 | 0.4 | 1 | 1.1 | 0.9
108 | 1 | 0.0097176 | 0.0024355 | 0 | 0 | 1 | 0.97293 | -0.52388 | 0.4 | 1 | 1.1 | 0.9
107 | 1 | 0.0014749 | 0.00036966 | 0 | 0 | 1 | 0.97415 | -0.49968 | 0.4 | 1 | 1.1 | 0.9
69 | 1 | 0.0045836 | 0.0011488 | 0 | 0 | 1 | 0.9796 | -0.39276 | 0.4 | 1 | 1.1 | 0.9
88 | 1 | 0.0017086 | 0.00042823 | 0 | 0 | 1 | 0.99035 | -0.18478 | 0.4 | 1 | 1.1 | 0.9
89 | 1 | 0.0019804 | 0.00049633 | 0 | 0 | 1 | 0.99004 | -0.19073 | 0.4 | 1 | 1.1 | 0.9
91 | 1 | 0.0019184 | 0.00048079 | 0 | 0 | 1 | 0.98971 | -0.19721 | 0.4 | 1 | 1.1 | 0.9
93 | 1 | 0.0018197 | 0.00045606 | 0 | 0 | 1 | 0.9896 | -0.19922 | 0.4 | 1 | 1.1 | 0.9
99 | 1 | 0.002383 | 0.00059723 | 0 | 0 | 1 | 0.98905 | -0.2099 | 0.4 | 1 | 1.1 | 0.9
98 | 1 | 0.0021613 | 0.00054167 | 0 | 0 | 1 | 0.98898 | -0.21128 | 0.4 | 1 | 1.1 | 0.9
96 | 1 | 0 | 0 | 0 | 0 | 1 | 0.98176 | -0.35146 | 0.4 | 1 | 1.1 | 0.9
97 | 1 | 0 | 0 | 0 | 0 | 1 | 0.98138 | -0.35902 | 0.4 | 1 | 1.1 | 0.9
100 | 1 | 0.0019911 | 0.00049901 | 0 | 0 | 1 | 0.9886 | -0.21867 | 0.4 | 1 | 1.1 | 0.9
114 | 1 | 0.0011778 | 0.0002952 | 0 | 0 | 1 | 0.98132 | -0.36007 | 0.4 | 1 | 1.1 | 0.9
113 | 1 | 0.0024721 | 0.00061957 | 0 | 0 | 1 | 0.98073 | -0.37174 | 0.4 | 1 | 1.1 | 0.9
109 | 1 | 0.0018314 | 0.00045899 | 0 | 0 | 1 | 0.98013 | -0.38352 | 0.4 | 1 | 1.1 | 0.9
110 | 1 | 0.0050396 | 0.001263 | 0 | 0 | 1 | 0.97991 | -0.38787 | 0.4 | 1 | 1.1 | 0.9
111 | 1 | 0.0024191 | 0.00060628 | 0 | 0 | 1 | 0.98045 | -0.37718 | 0.4 | 1 | 1.1 | 0.9
112 | 1 | 0.00044079 | 0.00011047 | 0 | 0 | 1 | 0.97989 | -0.38811 | 0.4 | 1 | 1.1 | 0.9

## generator_data
GEN_BUS | PG | QG | QMAX | QMIN | VG | MBASE | GEN_STATUS | PMAX | PMIN
45 | 0.41546 | 0.10594 | 10 | -10 | 1 | 100 | 1 | 10 | 0

## branch_data
F_BUS | T_BUS | BR_R | BR_X | BR_B | RATE_A | RATE_B | RATE_C | TAP | SHIFT | BR_STATUS | ANGMIN | ANGMAX | P_in | Q_in | P_out | Q_out
1 | 2 | 0.25242 | 0.16155 | 4.2388e-10 | 0 | 0 | 0 | 0 | 0 | 1 | -90 | 90 | -0.058209 | -0.014642 | 0.058219 | 0.014648
1 | 3 | 1.3537 | 0.86635 | 2.2732e-09 | 0 | 0 | 0 | 0 | 0 | 1 | -90 | 90 | 0.053978 | 0.013581 | -0.053936 | -0.013554
2 | 4 | 0.78219 | 0.5006 | 2.627e-09 | 0 | 0 | 0 | 0 | 0 | 1 | -90 | 90 | 0.21551 | 0.054751 | -0.21512 | -0.0545
2 | 5 | 0.10619 | 0.067964 | 3.5666e-10 | 0 | 0 | 0 | 0 | 0 | 1 | -90 | 90 | -0.27373 | -0.069399 | 0.27382 | 0.069454
3 | 6 | 1.6333 | 1.0453 | 2.7427e-09 | 0 | 0 | 0 | 0 | 0 | 1 | -90 | 90 | 0.043524 | 0.010945 | -0.043491 | -0.010924
3 | 7 | 1.1717 | 0.74987 | 1.9675e-09 | 0 | 0 | 0 | 0 | 0 | 1 | -90 | 90 | 0.010411 | 0.0026096 | -0.01041 | -0.0026089
4 | 11 | 1.1408 | 0.7301 | 1.9157e-09 | 0 | 0 | 0 | 0 | 0 | 1 | -90 | 90 | 0.091614 | 0.02313 | -0.09151 | -0.023064
4 | 37 | 0.49196 | 0.31485 | 8.2613e-10 | 0 | 0 | 0 | 0 | 0 | 1 | -90 | 90 | 0.12351 | 0.03137 | -0.12343 | -0.031318
5 | 44 | 1.0514 | 0.67288 | 5.2966e-09 | 0 | 0 | 0 | 0 | 0 | 1 | -90 | 90 | -0.2811 | -0.071279 | 0.282 | 0.071852
6 | 50 | 0.087868 | 0.056236 | 1.4755e-10 | 0 | 0 | 0 | 0 | 0 | 1 | -90 | 90 | 0.013746 | 0.0034452 | -0.013746 | -0.0034451
6 | 18 | 2.8451 | 1.8209 | 4.7777e-09 | 0 | 0 | 0 | 0 | 0 | 1 | -90 | 90 | 0.029745 | 0.0074784 | -0.029718 | -0.0074615
7 | 15 | 0.96745 | 0.61917 | 1.6246e-09 | 0 | 0 | 0 | 0 | 0 | 1 | -90 | 90 | 0.0045653 | 0.0011441 | -0.0045651 | -0.0011441
11 | 14 | 1.1492 | 0.73546 | 1.9297e-09 | 0 | 0 | 0 | 0 | 0 | 1 | -90 | 90 | 0.0043632 | 0.0010934 | -0.0043629 | -0.0010935
11 | 9 | 0.74981 | 0.47988 | 1.2591e-09 | 0 | 0 | 0 | 0 | 0 | 1 | -90 | 90 | 0.087147 | 0.021971 | -0.087085 | -0.021931
37 | 35 | 0.63241 | 0.40474 | 1.062e-09 | 0 | 0 | 0 | 0 | 0 | 1 | -90 | 90 | 0.11958 | 0.030355 | -0.11948 | -0.030292
44 | 45 | 0.92064 | 0.58921 | 4.638e-09 | 0 | 0 | 0 | 0 | 0 | 1 | -90 | 90 | -0.33736 | -0.085865 | 0.33849 | 0.086584
44 | 46 | 3.0269 | 1.9372 | 5.083e-09 | 0 | 0 | 0 | 0 | 0 | 1 | -90 | 90 | 0.055365 | 0.014013 | -0.055266 | -0.01395
18 | 16 | 0.16754 | 0.10723 | 2.8135e-10 | 0 | 0 | 0 | 0 | 0 | 1 | -90 | 90 | 0.024099 | 0.0060533 | -0.024098 | -0.0060526
9 | 8 | 1.1807 | 0.75566 | 1.9828e-09 | 0 | 0 | 0 | 0 | 0 | 1 | -90 | 90 | 0.08594 | 0.021644 | -0.085845 | -0.021584
35 | 34 | 0.64609 | 0.4135 | 1.085e-09 | 0 | 0 | 0 | 0 | 0 | 1 | -90 | 90 | 0.11948 | 0.030292 | -0.11938 | -0.030228
45 | 47 | 2.716 | 1.7382 | 4.5608e-09 | 0 | 0 | 0 | 0 | 0 | 1 | -90 | 90 | 0.062307 | 0.015681 | -0.062194 | -0.01561
46 | 54 | 2.3568 | 1.5084 | 3.9577e-09 | 0 | 0 | 0 | 0 | 0 | 1 | -90 | 90 | 0.053479 | 0.013502 | -0.053407 | -0.013456
16 | 17 | 1.4615 | 0.93538 | 2.4543e-09 | 0 | 0 | 0 | 0 | 0 | 1 | -90 | 90 | 0.022812 | 0.0057303 | -0.022803 | -0.0057252
8 | 10 | 1.537 | 0.98369 | 2.5811e-09 | 0 | 0 | 0 | 0 | 0 | 1 | -90 | 90 | 0.080543 | 0.020255 | -0.080434 | -0.020186
10 | 12 | 0.85953 | 0.5501 | 1.4434e-09 | 0 | 0 | 0 | 0 | 0 | 1 | -90 | 90 | 0.055933 | 0.014045 | -0.055903 | -0.014026
12 | 13 | 2.0328 | 1.301 | 3.4137e-09 | 0 | 0 | 0 | 0 | 0 | 1 | -90 | 90 | 0.034664 | 0.0087031 | -0.034637 | -0.0086864
13 | 25 | 0.37356 | 0.23908 | 6.2731e-10 | 0 | 0 | 0 | 0 | 0 | 1 | -90 | 90 | 0.031956 | 0.0080143 | -0.031952 | -0.0080117
25 | 75 | 2.5444 | 1.6284 | 4.2727e-09 | 0 | 0 | 0 | 0 | 0 | 1 | -90 | 90 | 0.01136 | 0.0028484 | -0.011356 | -0.0028465
25 | 74 | 4.4152 | 2.8257 | 7.4143e-09 | 0 | 0 | 0 | 0 | 0 | 1 | -90 | 90 | 0.0055606 | 0.001393 | -0.0055591 | -0.0013928
25 | 23 | 5.5893 | 3.5772 | 9.386e-09 | 0 | 0 | 0 | 0 | 0 | 1 | -90 | 90 | 0.015031 | 0.0037703 | -0.015018 | -0.0037623
75 | 87 | 1.8307 | 1.1716 | 3.0742e-09 | 0 | 0 | 0 | 0 | 0 | 1 | -90 | 90 | 0.011356 | 0.0028465 | -0.011354 | -0.0028451
74 | 73 | 3.6331 | 2.3252 | 6.101e-09 | 0 | 0 | 0 | 0 | 0 | 1 | -90 | 90 | 0.0030294 | 0.00075881 | -0.0030291 | -0.00075917
23 | 22 | 1.0423 | 0.66706 | 1.7503e-09 | 0 | 0 | 0 | 0 | 0 | 1 | -90 | 90 | 0.015018 | 0.0037623 | -0.015015 | -0.0037608
17 | 19 | 1.0188 | 0.65204 | 1.7109e-09 | 0 | 0 | 0 | 0 | 0 | 1 | -90 | 90 | 0.020453 | 0.0051362 | -0.020449 | -0.0051334
19 | 21 | 2.8103 | 1.7986 | 4.7192e-09 | 0 | 0 | 0 | 0 | 0 | 1 | -90 | 90 | 0.020449 | 0.0051334 | -0.020436 | -0.0051257
21 | 51 | 1.6158 | 1.0341 | 2.7134e-09 | 0 | 0 | 0 | 0 | 0 | 1 | -90 | 90 | 0.018453 | 0.0046288 | -0.018447 | -0.0046252
51 | 52 | 1.556 | 0.99585 | 2.613e-09 | 0 | 0 | 0 | 0 | 0 | 1 | -90 | 90 | 0.016826 | 0.0042191 | -0.016822 | -0.0042162
52 | 53 | 4.3591 | 2.7898 | 7.3201e-09 | 0 | 0 | 0 | 0 | 0 | 1 | -90 | 90 | 0.0083593 | 0.0020954 | -0.008356 | -0.002094
22 | 24 | 1.5388 | 0.98485 | 2.5841e-09 | 0 | 0 | 0 | 0 | 0 | 1 | -90 | 90 | 0.0065576 | 0.0016412 | -0.0065569 | -0.001641
24 | 81 | 3.0596 | 1.9581 | 5.1378e-09 | 0 | 0 | 0 | 0 | 0 | 1 | -90 | 90 | 0.0065569 | 0.001641 | -0.0065554 | -0.0016405
81 | 80 | 2.6568 | 1.7003 | 4.4614e-09 | 0 | 0 | 0 | 0 | 0 | 1 | -90 | 90 | 0.0045579 | 0.0011399 | -0.0045573 | -0.0011399
76 | 77 | 2.271 | 1.4534 | 3.8136e-09 | 0 | 0 | 0 | 0 | 0 | 1 | -90 | 90 | -0.0009817 | -0.00024604 | 0.00098173 | 0.00024569
77 | 78 | 0.75172 | 0.4811 | 1.2623e-09 | 0 | 0 | 0 | 0 | 0 | 1 | -90 | 90 | -0.001274 | -0.0003185 | 0.001274 | 0.00031839
77 | 79 | 2.659 | 1.7018 | 4.4652e-09 | 0 | 0 | 0 | 0 | 0 | 1 | -90 | 90 | 0.00029223 | 7.281e-05 | -0.00029222 | -7.3239e-05
78 | 82 | 3.702 | 2.3693 | 6.2167e-09 | 0 | 0 | 0 | 0 | 0 | 1 | -90 | 90 | -0.0033961 | -0.0008498 | 0.0033966 | 0.0008495
78 | 83 | 0.94996 | 0.60797 | 1.5952e-09 | 0 | 0 | 0 | 0 | 0 | 1 | -90 | 90 | 0.0021222 | 0.00053141 | -0.0021221 | -0.00053153
82 | 80 | 4.1544 | 2.6588 | 6.9764e-09 | 0 | 0 | 0 | 0 | 0 | 1 | -90 | 90 | -0.0033966 | -0.0008495 | 0.0033971 | 0.00084916
83 | 84 | 1.1797 | 0.75498 | 1.981e-09 | 0 | 0 | 0 | 0 | 0 | 1 | -90 | 90 | 0.0010353 | 0.00025913 | -0.0010352 | -0.00025932
84 | 85 | 0.89909 | 0.57541 | 1.5098e-09 | 0 | 0 | 0 | 0 | 0 | 1 | -90 | 90 | 0.00041611 | 0.00010414 | -0.0004161 | -0.00010429
87 | 29 | 1.4449 | 0.92473 | 2.4264e-09 | 0 | 0 | 0 | 0 | 0 | 1 | -90 | 90 | 0.0040469 | 0.0010139 | -0.0040466 | -0.001014
26 | 28 | 2.6801 | 1.7153 | 4.5006e-09 | 0 | 0 | 0 | 0 | 0 | 1 | -90 | 90 | -0.0023228 | -0.00058217 | 0.002323 | 0.00058184
28 | 30 | 1.7973 | 1.1503 | 3.0182e-09 | 0 | 0 | 0 | 0 | 0 | 1 | -90 | 90 | 0.011516 | 0.002887 | -0.011513 | -0.0028856
28 | 31 | 2.0856 | 1.3348 | 3.5023e-09 | 0 | 0 | 0 | 0 | 0 | 1 | -90 | 90 | -0.013839 | -0.0034688 | 0.013843 | 0.0034713
27 | 29 | 2.5588 | 1.6377 | 4.297e-09 | 0 | 0 | 0 | 0 | 0 | 1 | -90 | 90 | -0.0040462 | -0.0010141 | 0.0040466 | 0.001014
31 | 38 | 2.0915 | 1.3385 | 3.5122e-09 | 0 | 0 | 0 | 0 | 0 | 1 | -90 | 90 | -0.018266 | -0.0045798 | 0.018274 | 0.0045844
38 | 39 | 0.84119 | 0.53836 | 1.4126e-09 | 0 | 0 | 0 | 0 | 0 | 1 | -90 | 90 | -0.059838 | -0.015078 | 0.059871 | 0.0151
38 | 40 | 2.0592 | 1.3179 | 3.458e-09 | 0 | 0 | 0 | 0 | 0 | 1 | -90 | 90 | 0.041564 | 0.010494 | -0.041525 | -0.010469
33 | 32 | 1.5637 | 1.0008 | 2.6259e-09 | 0 | 0 | 0 | 0 | 0 | 1 | -90 | 90 | -0.0034649 | -0.00086838 | 0.0034651 | 0.00086826
32 | 34 | 0.95229 | 0.60946 | 1.5991e-09 | 0 | 0 | 0 | 0 | 0 | 1 | -90 | 90 | -0.0066302 | -0.0016615 | 0.0066307 | 0.0016617
39 | 41 | 0.55567 | 0.35563 | 9.3312e-10 | 0 | 0 | 0 | 0 | 0 | 1 | -90 | 90 | -0.10602 | -0.026665 | 0.10609 | 0.026709
40 | 72 | 1.1814 | 0.75607 | 1.9838e-09 | 0 | 0 | 0 | 0 | 0 | 1 | -90 | 90 | 0.039035 | 0.0098455 | -0.039016 | -0.009833
34 | 36 | 0.86469 | 0.5534 | 1.452e-09 | 0 | 0 | 0 | 0 | 0 | 1 | -90 | 90 | 0.11275 | 0.028566 | -0.11263 | -0.02849
36 | 43 | 0.7075 | 0.4528 | 1.1881e-09 | 0 | 0 | 0 | 0 | 0 | 1 | -90 | 90 | 0.11263 | 0.02849 | -0.11254 | -0.028427
43 | 42 | 1.056 | 0.67586 | 1.7734e-09 | 0 | 0 | 0 | 0 | 0 | 1 | -90 | 90 | 0.11059 | 0.02794 | -0.11045 | -0.02785
42 | 41 | 0.96248 | 0.61599 | 1.6163e-09 | 0 | 0 | 0 | 0 | 0 | 1 | -90 | 90 | 0.10743 | 0.027094 | -0.10731 | -0.027016
72 | 71 | 1.9844 | 1.27 | 3.3323e-09 | 0 | 0 | 0 | 0 | 0 | 1 | -90 | 90 | 0.037491 | 0.0094509 | -0.03746 | -0.0094315
71 | 69 | 0.18671 | 0.11949 | 3.1353e-10 | 0 | 0 | 0 | 0 | 0 | 1 | -90 | 90 | 0.03604 | 0.0090755 | -0.036037 | -0.0090738
47 | 48 | 1.1421 | 0.73095 | 1.9179e-09 | 0 | 0 | 0 | 0 | 0 | 1 | -90 | 90 | 0.049567 | 0.012445 | -0.049537 | -0.012426
54 | 55 | 0.33691 | 0.21563 | 5.6577e-10 | 0 | 0 | 0 | 0 | 0 | 1 | -90 | 90 | 0.052609 | 0.013256 | -0.052599 | -0.01325
48 | 49 | 2.2773 | 1.4575 | 3.8243e-09 | 0 | 0 | 0 | 0 | 0 | 1 | -90 | 90 | 0.031821 | 0.0079863 | -0.031796 | -0.0079709
55 | 59 | 0.41143 | 0.26331 | 6.909e-10 | 0 | 0 | 0 | 0 | 0 | 1 | -90 | 90 | 0.0331 | 0.008363 | -0.033095 | -0.00836
49 | 61 | 2.7108 | 1.7349 | 4.5522e-09 | 0 | 0 | 0 | 0 | 0 | 1 | -90 | 90 | 0.014018 | 0.0035153 | -0.014012 | -0.0035121
61 | 62 | 2.2145 | 1.4173 | 3.7187e-09 | 0 | 0 | 0 | 0 | 0 | 1 | -90 | 90 | 0.0086421 | 0.0021662 | -0.0086404 | -0.0021655
62 | 63 | 0.88209 | 0.56454 | 1.4813e-09 | 0 | 0 | 0 | 0 | 0 | 1 | -90 | 90 | 0.006053 | 0.001517 | -0.0060526 | -0.0015169
53 | 58 | 1.1913 | 0.76242 | 2.0005e-09 | 0 | 0 | 0 | 0 | 0 | 1 | -90 | 90 | 0.0068479 | 0.001716 | -0.0068473 | -0.0017158
58 | 56 | 0.70973 | 0.45423 | 1.1918e-09 | 0 | 0 | 0 | 0 | 0 | 1 | -90 | 90 | 0.0056233 | 0.001409 | -0.0056231 | -0.001409
56 | 57 | 4.1856 | 2.6788 | 7.0287e-09 | 0 | 0 | 0 | 0 | 0 | 1 | -90 | 90 | 0.0056231 | 0.001409 | -0.0056216 | -0.0014088
59 | 60 | 2.6141 | 1.673 | 4.3897e-09 | 0 | 0 | 0 | 0 | 0 | 1 | -90 | 90 | 0.032269 | 0.008153 | -0.03224 | -0.0081346
60 | 92 | 0.81354 | 0.52066 | 1.3661e-09 | 0 | 0 | 0 | 0 | 0 | 1 | -90 | 90 | 0.031041 | 0.0078343 | -0.031033 | -0.007829
57 | 94 | 0.8886 | 0.5687 | 1.4922e-09 | 0 | 0 | 0 | 0 | 0 | 1 | -90 | 90 | 0.0048077 | 0.0012048 | -0.0048075 | -0.0012048
94 | 95 | 0.94791 | 0.60666 | 1.5918e-09 | 0 | 0 | 0 | 0 | 0 | 1 | -90 | 90 | 0.0034016 | 0.00085243 | -0.0034015 | -0.00085251
92 | 90 | 1.8459 | 1.1814 | 3.0997e-09 | 0 | 0 | 0 | 0 | 0 | 1 | -90 | 90 | 0.029217 | 0.0073739 | -0.0292 | -0.0073633
90 | 88 | 0.98192 | 0.62843 | 1.6489e-09 | 0 | 0 | 0 | 0 | 0 | 1 | -90 | 90 | 0.027488 | 0.0069344 | -0.02748 | -0.0069294
64 | 65 | 1.1954 | 0.76504 | 2.0074e-09 | 0 | 0 | 0 | 0 | 0 | 1 | -90 | 90 | -0.022695 | -0.0057078 | 0.022702 | 0.005712
64 | 67 | 7.1806 | 4.5956 | 1.2058e-08 | 0 | 0 | 0 | 0 | 0 | 1 | -90 | 90 | 0.019304 | 0.0048581 | -0.019275 | -0.0048401
65 | 66 | 4.7991 | 3.0714 | 8.059e-09 | 0 | 0 | 0 | 0 | 0 | 1 | -90 | 90 | -0.024286 | -0.0061092 | 0.024318 | 0.0061285
67 | 68 | 2.9719 | 1.902 | 4.9907e-09 | 0 | 0 | 0 | 0 | 0 | 1 | -90 | 90 | 0.01716 | 0.0043103 | -0.01715 | -0.0043045
66 | 69 | 1.9878 | 1.2722 | 3.338e-09 | 0 | 0 | 0 | 0 | 0 | 1 | -90 | 90 | -0.031431 | -0.0079114 | 0.031453 | 0.007925
68 | 101 | 1.4612 | 0.93515 | 2.4537e-09 | 0 | 0 | 0 | 0 | 0 | 1 | -90 | 90 | 0.015818 | 0.0039705 | -0.015814 | -0.0039682
101 | 102 | 0.084331 | 0.053972 | 1.4161e-10 | 0 | 0 | 0 | 0 | 0 | 1 | -90 | 90 | 0.014862 | 0.0037296 | -0.014862 | -0.0037295
102 | 103 | 1.8929 | 1.2115 | 3.1787e-09 | 0 | 0 | 0 | 0 | 0 | 1 | -90 | 90 | 0.013935 | 0.0034971 | -0.013931 | -0.0034948
103 | 106 | 0.82732 | 0.52948 | 1.3893e-09 | 0 | 0 | 0 | 0 | 0 | 1 | -90 | 90 | 0.012548 | 0.0031482 | -0.012546 | -0.0031474
106 | 107 | 0.97853 | 0.62626 | 1.6432e-09 | 0 | 0 | 0 | 0 | 0 | 1 | -90 | 90 | 0.0014749 | 0.00036953 | -0.0014749 | -0.00036967
106 | 105 | 1.322 | 0.84611 | 2.2201e-09 | 0 | 0 | 0 | 0 | 0 | 1 | -90 | 90 | 0.011071 | 0.0027778 | -0.01107 | -0.0027769
104 | 105 | 2.9374 | 1.8799 | 4.9327e-09 | 0 | 0 | 0 | 0 | 0 | 1 | -90 | 90 | -0.010377 | -0.0026025 | 0.010381 | 0.0026043
104 | 108 | 6.0896 | 3.8973 | 1.0226e-08 | 0 | 0 | 0 | 0 | 0 | 1 | -90 | 90 | 0.0097238 | 0.0024387 | -0.0097174 | -0.0024355
88 | 89 | 1.0189 | 0.65209 | 1.711e-09 | 0 | 0 | 0 | 0 | 0 | 1 | -90 | 90 | 0.025772 | 0.0065012 | -0.025764 | -0.0064967
89 | 91 | 1.2009 | 0.76856 | 2.0166e-09 | 0 | 0 | 0 | 0 | 0 | 1 | -90 | 90 | 0.023784 | 0.0060003 | -0.023777 | -0.0059958
91 | 93 | 0.40727 | 0.26065 | 6.8391e-10 | 0 | 0 | 0 | 0 | 0 | 1 | -90 | 90 | 0.021858 | 0.005515 | -0.021856 | -0.0055137
93 | 99 | 2.3493 | 1.5036 | 3.9452e-09 | 0 | 0 | 0 | 0 | 0 | 1 | -90 | 90 | 0.020036 | 0.0050577 | -0.020026 | -0.0050515
99 | 98 | 0.34457 | 0.22052 | 5.7862e-10 | 0 | 0 | 0 | 0 | 0 | 1 | -90 | 90 | 0.017643 | 0.0044543 | -0.017642 | -0.0044536
98 | 100 | 2.1028 | 1.3458 | 3.5312e-09 | 0 | 0 | 0 | 0 | 0 | 1 | -90 | 90 | 0.015481 | 0.0039119 | -0.015475 | -0.0039087
96 | 97 | 2.4377 | 1.5601 | 4.0935e-09 | 0 | 0 | 0 | 0 | 0 | 1 | -90 | 90 | 0.013399 | 0.0033622 | -0.013394 | -0.0033595
96 | 100 | 43.119 | 27.5962 | 7.2408e-08 | 0 | 0 | 0 | 0 | 0 | 1 | -90 | 90 | -0.013399 | -0.0033622 | 0.013484 | 0.0034098
97 | 114 | 0.34029 | 0.21778 | 5.7143e-10 | 0 | 0 | 0 | 0 | 0 | 1 | -90 | 90 | 0.013394 | 0.0033595 | -0.013393 | -0.0033591
114 | 113 | 4.122 | 2.6381 | 6.9219e-09 | 0 | 0 | 0 | 0 | 0 | 1 | -90 | 90 | 0.012216 | 0.0030639 | -0.012209 | -0.0030602
113 | 111 | 2.4086 | 1.5415 | 4.0447e-09 | 0 | 0 | 0 | 0 | 0 | 1 | -90 | 90 | 0.0097367 | 0.0024407 | -0.0097341 | -0.0024394
109 | 110 | 3.4222 | 2.1902 | 5.7468e-09 | 0 | 0 | 0 | 0 | 0 | 1 | -90 | 90 | 0.0054815 | 0.0013734 | -0.0054803 | -0.0013732
109 | 111 | 3.7327 | 2.389 | 6.2683e-09 | 0 | 0 | 0 | 0 | 0 | 1 | -90 | 90 | -0.0073129 | -0.0018324 | 0.0073151 | 0.0018332
110 | 112 | 2.2655 | 1.4499 | 3.8044e-09 | 0 | 0 | 0 | 0 | 0 | 1 | -90 | 90 | 0.00044079 | 0.00011011 | -0.00044079 | -0.00011047