## bus_data
BUS_I | BUS_TYPE | Pd | Qd | Gs | Bs | area | Vm | Va | baseKV | zone | Vmax | Vmin
1 | 1 | 0.0027546 | 0.00069038 | 0 | 0 | 1 | 0.9852 | -0.28506 | 0.4 | 1 | 1.1 | 0.9
3 | 1 | 0 | 0 | 0 | 0 | 1 | 0.98539 | -0.28128 | 0.4 | 1 | 1.1 | 0.9
5 | 1 | 0.0022069 | 0.00055311 | 0 | 0 | 1 | 0.9861 | -0.26757 | 0.4 | 1 | 1.1 | 0.9
6 | 1 | 0 | 0 | 0 | 0 | 1 | 0.98386 | -0.31109 | 0.4 | 1 | 1.1 | 0.9
4 | 1 | 0.0016351 | 0.00040979 | 0 | 0 | 1 | 0.97101 | -0.55893 | 0.4 | 1 | 1.1 | 0.9
202 | 1 | 0.001267 | 0.00031753 | 0 | 0 | 1 | 0.97105 | -0.55801 | 0.4 | 1 | 1.1 | 0.9
185 | 1 | 0.0013473 | 0.00033768 | 0 | 0 | 1 | 0.98656 | -0.2586 | 0.4 | 1 | 1.1 | 0.9
204 | 1 | 0 | 0 | 0 | 0 | 1 | 0.98329 | -0.32229 | 0.4 | 1 | 1.1 | 0.9
203 | 1 | 0.0019939 | 0.00049973 | 0 | 0 | 1 | 0.98373 | -0.31367 | 0.4 | 1 | 1.1 | 0.9
201 | 1 | 0.0018373 | 0.00046046 | 0 | 0 | 1 | 0.97111 | -0.55681 | 0.4 | 1 | 1.1 | 0.9
184 | 1 | 0.0017616 | 0.0004415 | 0 | 0 | 1 | 0.9868 | -0.25392 | 0.4 | 1 | 1.1 | 0.9
205 | 1 | 0.0015203 | 0.00038103 | 0 | 0 | 1 | 0.98284 | -0.33104 | 0.4 | 1 | 1.1 | 0.9
41 | 1 | 0 | 0 | 0 | 0 | 1 | 0.98289 | -0.33018 | 0.4 | 1 | 1.1 | 0.9
7 | 1 | 0.0036292 | 0.00090956 | 0 | 0 | 1 | 0.9702 | -0.57628 | 0.4 | 1 | 1.1 | 0.9
8 | 1 | 0 | 0 | 0 | 0 | 1 | 0.97057 | -0.56889 | 0.4 | 1 | 1.1 | 0.9
9 | 1 | 0.0042198 | 0.0010576 | 0 | 0 | 1 | 0.97102 | -0.56001 | 0.4 | 1 | 1.1 | 0.9
14 | 1 | 0 | 0 | 0 | 0 | 1 | 0.97131 | -0.55413 | 0.4 | 1 | 1.1 | 0.9
12 | 1 | 0.00186 | 0.00046615 | 0 | 0 | 1 | 0.97164 | -0.54765 | 0.4 | 1 | 1.1 | 0.9
11 | 1 | 0.00031153 | 7.8076e-05 | 0 | 0 | 1 | 0.97306 | -0.51951 | 0.4 | 1 | 1.1 | 0.9
18 | 1 | 0.00082239 | 0.00020611 | 0 | 0 | 1 | 0.97309 | -0.51901 | 0.4 | 1 | 1.1 | 0.9
16 | 1 | 0.0004375 | 0.00010965 | 0 | 0 | 1 | 0.97418 | -0.4974 | 0.4 | 1 | 1.1 | 0.9
17 | 1 | 0.00024492 | 6.1382e-05 | 0 | 0 | 1 | 0.97399 | -0.50115 | 0.4 | 1 | 1.1 | 0.9
219 | 1 | 0.00086521 | 0.00021684 | 0 | 0 | 1 | 0.97692 | -0.44365 | 0.4 | 1 | 1.1 | 0.9
19 | 1 | 0 | 0 | 0 | 0 | 1 | 0.97261 | -0.52847 | 0.4 | 1 | 1.1 | 0.9
13 | 1 | 0.00045277 | 0.00011347 | 0 | 0 | 1 | 0.97186 | -0.54336 | 0.4 | 1 | 1.1 | 0.9
15 | 1 | 0 | 0 | 0 | 0 | 1 | 0.97201 | -0.54027 | 0.4 | 1 | 1.1 | 0.9
20 | 1 | 0.00027762 | 6.9578e-05 | 0 | 0 | 1 | 0.97261 | -0.52851 | 0.4 | 1 | 1.1 | 0.9
220 | 1 | 0 | 0 | 0 | 0 | 1 | 0.97768 | -0.4287 | 0.4 | 1 | 1.1 | 0.9
21 | 1 | 0.0090676 | 0.0022726 | 0 | 0 | 1 | 0.97239 | -0.5315 | 0.4 | 1 | 1.1 | 0.9
22 | 1 | 0.0073313 | 0.0018374 | 0 | 0 | 1 | 0.97206 | -0.53805 | 0.4 | 1 | 1.1 | 0.9
23 | 1 | 0 | 0 | 0 | 0 | 1 | 0.97291 | -0.52135 | 0.4 | 1 | 1.1 | 0.9
24 | 1 | 0.0088711 | 0.0022233 | 0 | 0 | 1 | 0.97179 | -0.54347 | 0.4 | 1 | 1.1 | 0.9
25 | 1 | 0.0038289 | 0.00095961 | 0 | 0 | 1 | 0.97253 | -0.52876 | 0.4 | 1 | 1.1 | 0.9
34 | 1 | 0 | 0 | 0 | 0 | 1 | 0.97524 | -0.47547 | 0.4 | 1 | 1.1 | 0.9
37 | 1 | 0.0017823 | 0.00044669 | 0 | 0 | 1 | 0.97318 | -0.51591 | 0.4 | 1 | 1.1 | 0.9
32 | 1 | 0.0014057 | 0.0003523 | 0 | 0 | 1 | 0.97803 | -0.42079 | 0.4 | 1 | 1.1 | 0.9
26 | 1 | 0 | 0 | 0 | 0 | 1 | 0.97139 | -0.55126 | 0.4 | 1 | 1.1 | 0.9
214 | 1 | 0.0018955 | 0.00047505 | 0 | 0 | 1 | 0.97251 | -0.52924 | 0.4 | 1 | 1.1 | 0.9
216 | 1 | 0.0098049 | 0.0024573 | 0 | 0 | 1 | 0.97097 | -0.5596 | 0.4 | 1 | 1.1 | 0.9
27 | 1 | 0 | 0 | 0 | 0 | 1 | 0.97039 | -0.571 | 0.4 | 1 | 1.1 | 0.9
28 | 1 | 0 | 0 | 0 | 0 | 1 | 0.97023 | -0.57423 | 0.4 | 1 | 1.1 | 0.9
217 | 1 | 0.0096543 | 0.0024196 | 0 | 0 | 1 | 0.97046 | -0.56971 | 0.4 | 1 | 1.1 | 0.9
29 | 1 | 0.0062639 | 0.0015699 | 0 | 0 | 1 | 0.97014 | -0.57609 | 0.4 | 1 | 1.1 | 0.9
215 | 1 | 0.0018698 | 0.00046863 | 0 | 0 | 1 | 0.97248 | -0.52986 | 0.4 | 1 | 1.1 | 0.9
218 | 1 | 0.0073063 | 0.0018311 | 0 | 0 | 1 | 0.97066 | -0.56566 | 0.4 | 1 | 1.1 | 0.9
194 | 1 | 0.0019268 | 0.00048289 | 0 | 0 | 1 | 0.97285 | -0.52252 | 0.4 | 1 | 1.1 | 0.9
188 | 1 | 0.0016994 | 0.00042592 | 0 | 0 | 1 | 0.97209 | -0.53759 | 0.4 | 1 | 1.1 | 0.9
190 | 1 | 0.0018147 | 0.00045481 | 0 | 0 | 1 | 0.97196 | -0.54008 | 0.4 | 1 | 1.1 | 0.9
186 | 1 | 0.0030737 | 0.00077034 | 0 | 0 | 1 | 0.97225 | -0.53433 | 0.4 | 1 | 1.1 | 0.9
195 | 1 | 0.0020342 | 0.00050982 | 0 | 0 | 1 | 0.97173 | -0.54455 | 0.4 | 1 | 1.1 | 0.9
199 | 1 | 0.0042305 | 0.0010603 | 0 | 0 | 1 | 0.97121 | -0.55495 | 0.4 | 1 | 1.1 | 0.9
200 | 1 | 0.0005529 | 0.00013857 | 0 | 0 | 1 | 0.97116 | -0.55591 | 0.4 | 1 | 1.1 | 0.9
198 | 1 | 0.0020747 | 0.00051997 | 0 | 0 | 1 | 0.97141 | -0.55095 | 0.4 | 1 | 1.1 | 0.9
31 | 1 | 0.0023235 | 0.00058231 | 0 | 0 | 1 | 0.97921 | -0.39788 | 0.4 | 1 | 1.1 | 0.9
33 | 1 | 0 | 0 | 0 | 0 | 1 | 0.98024 | -0.37774 | 0.4 | 1 | 1.1 | 0.9
35 | 1 | 0.0014897 | 0.00037335 | 0 | 0 | 1 | 0.98141 | -0.3551 | 0.4 | 1 | 1.1 | 0.9
36 | 1 | 0.0015023 | 0.00037651 | 0 | 0 | 1 | 0.98021 | -0.37835 | 0.4 | 1 | 1.1 | 0.9
92 | 1 | 0 | 0 | 0 | 0 | 1 | 0.98237 | -0.3365 | 0.4 | 1 | 1.1 | 0.9
93 | 1 | 0.0014899 | 0.00037341 | 0 | 0 | 1 | 0.98338 | -0.31702 | 0.4 | 1 | 1.1 | 0.9
91 | 1 | 0.0011508 | 0.00028841 | 0 | 0 | 1 | 0.98232 | -0.33749 | 0.4 | 1 | 1.1 | 0.9
96 | 1 | 0.00049657 | 0.00012445 | 0 | 0 | 1 | 0.99316 | -0.1294 | 0.4 | 1 | 1.1 | 0.9
97 | 1 | 0 | 0 | 0 | 0 | 1 | 0.99317 | -0.12928 | 0.4 | 1 | 1.1 | 0.9
192 | 1 | 0 | 0 | 0 | 0 | 1 | 0.97277 | -0.52402 | 0.4 | 1 | 1.1 | 0.9
38 | 1 | 0.0029881 | 0.00074889 | 0 | 0 | 1 | 0.98245 | -0.33875 | 0.4 | 1 | 1.1 | 0.9
39 | 1 | 0 | 0 | 0 | 0 | 1 | 0.98257 | -0.33635 | 0.4 | 1 | 1.1 | 0.9
211 | 1 | 0.0003624 | 9.0826e-05 | 0 | 0 | 1 | 0.98281 | -0.33177 | 0.4 | 1 | 1.1 | 0.9
210 | 1 | 0.00089459 | 0.0002242 | 0 | 0 | 1 | 0.98287 | -0.33052 | 0.4 | 1 | 1.1 | 0.9
164 | 1 | 0.00046552 | 0.00011667 | 0 | 0 | 1 | 0.98268 | -0.33433 | 0.4 | 1 | 1.1 | 0.9
42 | 1 | 0.00097066 | 0.00024327 | 0 | 0 | 1 | 0.98256 | -0.33351 | 0.4 | 1 | 1.1 | 0.9
43 | 1 | 0.0011111 | 0.00027847 | 0 | 0 | 1 | 0.98262 | -0.33242 | 0.4 | 1 | 1.1 | 0.9
44 | 1 | 0.00306 | 0.0007669 | 0 | 0 | 1 | 0.98256 | -0.33354 | 0.4 | 1 | 1.1 | 0.9
45 | 1 | 0 | 0 | 0 | 0 | 1 | 0.98271 | -0.33052 | 0.4 | 1 | 1.1 | 0.9
47 | 1 | 0 | 0 | 0 | 0 | 1 | 0.98199 | -0.34456 | 0.4 | 1 | 1.1 | 0.9
73 | 1 | 0.0013889 | 0.00034808 | 0 | 0 | 1 | 0.98381 | -0.30925 | 0.4 | 1 | 1.1 | 0.9
49 | 1 | 0 | 0 | 0 | 0 | 1 | 0.98132 | -0.35771 | 0.4 | 1 | 1.1 | 0.9
46 | 1 | 0.001129 | 0.00028297 | 0 | 0 | 1 | 0.98195 | -0.34532 | 0.4 | 1 | 1.1 | 0.9
72 | 1 | 0.0017581 | 0.00044062 | 0 | 0 | 1 | 0.98414 | -0.30271 | 0.4 | 1 | 1.1 | 0.9
48 | 1 | 0 | 0 | 0 | 0 | 1 | 0.98191 | -0.34609 | 0.4 | 1 | 1.1 | 0.9
50 | 1 | 0.0021644 | 0.00054245 | 0 | 0 | 1 | 0.98187 | -0.347 | 0.4 | 1 | 1.1 | 0.9
222 | 1 | 0.0046847 | 0.0011741 | 0 | 0 | 1 | 0.98014 | -0.38072 | 0.4 | 1 | 1.1 | 0.9
223 | 1 | 0 | 0 | 0 | 0 | 1 | 0.97856 | -0.41292 | 0.4 | 1 | 1.1 | 0.9
224 | 1 | 0.00020956 | 5.252e-05 | 0 | 0 | 1 | 0.97855 | -0.41313 | 0.4 | 1 | 1.1 | 0.9
56 | 1 | 0.00056845 | 0.00014247 | 0 | 0 | 1 | 0.97859 | -0.4123 | 0.4 | 1 | 1.1 | 0.9
58 | 1 | 0.0010223 | 0.00025622 | 0 | 0 | 1 | 0.9787 | -0.41008 | 0.4 | 1 | 1.1 | 0.9
51 | 1 | 0.00049804 | 0.00012482 | 0 | 0 | 1 | 0.98345 | -0.31651 | 0.4 | 1 | 1.1 | 0.9
52 | 1 | 0.0015422 | 0.00038651 | 0 | 0 | 1 | 0.98339 | -0.31765 | 0.4 | 1 | 1.1 | 0.9
53 | 1 | 0.0022019 | 0.00055186 | 0 | 0 | 1 | 0.98348 | -0.31595 | 0.4 | 1 | 1.1 | 0.9
55 | 1 | 0.0017434 | 0.00043694 | 0 | 0 | 1 | 0.98352 | -0.31519 | 0.4 | 1 | 1.1 | 0.9
54 | 1 | 0.0012479 | 0.00031276 | 0 | 0 | 1 | 0.98538 | -0.2787 | 0.4 | 1 | 1.1 | 0.9
67 | 1 | 0.00060776 | 0.00015232 | 0 | 0 | 1 | 0.98543 | -0.27775 | 0.4 | 1 | 1.1 | 0.9
68 | 1 | 0.001373 | 0.00034411 | 0 | 0 | 1 | 0.98356 | -0.31431 | 0.4 | 1 | 1.1 | 0.9
88 | 1 | 0.0014395 | 0.00036078 | 0 | 0 | 1 | 0.98585 | -0.26968 | 0.4 | 1 | 1.1 | 0.9
74 | 1 | 0 | 0 | 0 | 0 | 1 | 0.98483 | -0.28947 | 0.4 | 1 | 1.1 | 0.9
69 | 1 | 0.00083044 | 0.00020813 | 0 | 0 | 1 | 0.98372 | -0.31122 | 0.4 | 1 | 1.1 | 0.9
59 | 1 | 0 | 0 | 0 | 0 | 1 | 0.9787 | -0.40997 | 0.4 | 1 | 1.1 | 0.9
64 | 1 | 0.0019004 | 0.00047628 | 0 | 0 | 1 | 0.97876 | -0.40884 | 0.4 | 1 | 1.1 | 0.9
135 | 1 | 0 | 0 | 0 | 0 | 1 | 0.98234 | -0.33861 | 0.4 | 1 | 1.1 | 0.9
136 | 1 | 0.0018437 | 0.00046208 | 0 | 0 | 1 | 0.9815 | -0.35512 | 0.4 | 1 | 1.1 | 0.9
146 | 1 | 0.00045888 | 0.00011501 | 0 | 0 | 1 | 0.98026 | -0.37938 | 0.4 | 1 | 1.1 | 0.9
134 | 1 | 0.00098554 | 0.000247 | 0 | 0 | 1 | 0.98338 | -0.31836 | 0.4 | 1 | 1.1 | 0.9
62 | 1 | 0.00031236 | 7.8286e-05 | 0 | 0 | 1 | 0.97892 | -0.40566 | 0.4 | 1 | 1.1 | 0.9
60 | 1 | 0.00050222 | 0.00012587 | 0 | 0 | 1 | 0.97911 | -0.40191 | 0.4 | 1 | 1.1 | 0.9
61 | 1 | 0 | 0 | 0 | 0 | 1 | 0.97915 | -0.40113 | 0.4 | 1 | 1.1 | 0.9
63 | 1 | 0 | 0 | 0 | 0 | 1 | 0.97934 | -0.39743 | 0.4 | 1 | 1.1 | 0.9
66 | 1 | 0.0011356 | 0.00028462 | 0 | 0 | 1 | 0.97889 | -0.40618 | 0.4 | 1 | 1.1 | 0.9
65 | 1 | 0.0077422 | 0.0019404 | 0 | 0 | 1 | 0.97863 | -0.41139 | 0.4 | 1 | 1.1 | 0.9
100 | 1 | 0 | 0 | 0 | 0 | 1 | 0.9859 | -0.26864 | 0.4 | 1 | 1.1 | 0.9
70 | 1 | 0.0026196 | 0.00065653 | 0 | 0 | 1 | 0.98375 | -0.31065 | 0.4 | 1 | 1.1 | 0.9
71 | 1 | 0.001051 | 0.00026341 | 0 | 0 | 1 | 0.9842 | -0.30184 | 0.4 | 1 | 1.1 | 0.9
76 | 1 | 0.0014401 | 0.00036093 | 0 | 0 | 1 | 0.98427 | -0.30052 | 0.4 | 1 | 1.1 | 0.9
89 | 1 | 0 | 0 | 0 | 0 | 1 | 0.98448 | -0.29637 | 0.4 | 1 | 1.1 | 0.9
75 | 1 | 0.00068273 | 0.00017111 | 0 | 0 | 1 | 0.98226 | -0.33867 | 0.4 | 1 | 1.1 | 0.9
90 | 1 | 0.00082447 | 0.00020663 | 0 | 0 | 1 | 0.98226 | -0.33857 | 0.4 | 1 | 1.1 | 0.9
102 | 1 | 0.00094216 | 0.00023613 | 0 | 0 | 1 | 0.98442 | -0.29763 | 0.4 | 1 | 1.1 | 0.9
82 | 1 | 0 | 0 | 0 | 0 | 1 | 0.98471 | -0.29186 | 0.4 | 1 | 1.1 | 0.9
77 | 1 | 0.00054308 | 0.00013611 | 0 | 0 | 1 | 0.98463 | -0.29337 | 0.4 | 1 | 1.1 | 0.9
78 | 1 | 0.00093192 | 0.00023356 | 0 | 0 | 1 | 0.98465 | -0.29315 | 0.4 | 1 | 1.1 | 0.9
79 | 1 | 0.00093493 | 0.00023431 | 0 | 0 | 1 | 0.98463 | -0.29339 | 0.4 | 1 | 1.1 | 0.9
80 | 1 | 0.00056857 | 0.0001425 | 0 | 0 | 1 | 0.98465 | -0.2931 | 0.4 | 1 | 1.1 | 0.9
81 | 1 | 0.00074406 | 0.00018648 | 0 | 0 | 1 | 0.98463 | -0.29346 | 0.4 | 1 | 1.1 | 0.9
87 | 1 | 0.00158 | 0.000396 | 0 | 0 | 1 | 0.98515 | -0.28336 | 0.4 | 1 | 1.1 | 0.9
85 | 1 | 0 | 0 | 0 | 0 | 1 | 0.98522 | -0.282 | 0.4 | 1 | 1.1 | 0.9
83 | 1 | 0.00091686 | 0.00022979 | 0 | 0 | 1 | 0.98518 | -0.28268 | 0.4 | 1 | 1.1 | 0.9
84 | 1 | 0.00094652 | 0.00023722 | 0 | 0 | 1 | 0.98518 | -0.28278 | 0.4 | 1 | 1.1 | 0.9
86 | 1 | 0.0026726 | 0.00066981 | 0 | 0 | 1 | 0.98562 | -0.27422 | 0.4 | 1 | 1.1 | 0.9
98 | 1 | 0 | 0 | 0 | 0 | 1 | 0.9862 | -0.26285 | 0.4 | 1 | 1.1 | 0.9
99 | 1 | 0 | 0 | 0 | 0 | 1 | 0.98744 | -0.23877 | 0.4 | 1 | 1.1 | 0.9
104 | 1 | 0.0014525 | 0.00036403 | 0 | 0 | 1 | 0.98588 | -0.26908 | 0.4 | 1 | 1.1 | 0.9
101 | 1 | 0.0017223 | 0.00043164 | 0 | 0 | 1 | 0.9844 | -0.29791 | 0.4 | 1 | 1.1 | 0.9
94 | 1 | 0.0014218 | 0.00035634 | 0 | 0 | 1 | 0.98512 | -0.28339 | 0.4 | 1 | 1.1 | 0.9
95 | 1 | 0 | 0 | 0 | 0 | 1 | 0.98641 | -0.25859 | 0.4 | 1 | 1.1 | 0.9
105 | 1 | 0.0013152 | 0.00032961 | 0 | 0 | 1 | 0.98625 | -0.26169 | 0.4 | 1 | 1.1 | 0.9
112 | 1 | 0.00099862 | 0.00025028 | 0 | 0 | 1 | 0.98762 | -0.23529 | 0.4 | 1 | 1.1 | 0.9
106 | 1 | 0.008008 | 0.002007 | 0 | 0 | 1 | 0.98623 | -0.26211 | 0.4 | 1 | 1.1 | 0.9
123 | 1 | 0.0021515 | 0.00053922 | 0 | 0 | 1 | 0.99646 | -0.066644 | 0.4 | 1 | 1.1 | 0.9
109 | 1 | 0 | 0 | 0 | 0 | 1 | 0.99241 | -0.14376 | 0.4 | 1 | 1.1 | 0.9
120 | 1 | 0.0015248 | 0.00038215 | 0 | 0 | 1 | 0.99099 | -0.17095 | 0.4 | 1 | 1.1 | 0.9
137 | 3 | 0.0028429 | 0.00071251 | 0 | 0 | 1 | 1 | 0 | 0.4 | 1 | 1.1 | 0.9
110 | 1 | 0 | 0 | 0 | 0 | 1 | 0.98992 | -0.1912 | 0.4 | 1 | 1.1 | 0.9
108 | 1 | 0.002904 | 0.0007278 | 0 | 0 | 1 | 0.99233 | -0.14521 | 0.4 | 1 | 1.1 | 0.9
121 | 1 | 0.0015317 | 0.00038387 | 0 | 0 | 1 | 0.99087 | -0.17341 | 0.4 | 1 | 1.1 | 0.9
111 | 1 | 0.00095545 | 0.00023946 | 0 | 0 | 1 | 0.98928 | -0.20341 | 0.4 | 1 | 1.1 | 0.9
103 | 1 | 0.0015748 | 0.00039467 | 0 | 0 | 1 | 0.9844 | -0.29799 | 0.4 | 1 | 1.1 | 0.9
107 | 1 | 0.0010837 | 0.00027161 | 0 | 0 | 1 | 0.98621 | -0.26248 | 0.4 | 1 | 1.1 | 0.9
113 | 1 | 0.0014179 | 0.00035535 | 0 | 0 | 1 | 0.98967 | -0.19614 | 0.4 | 1 | 1.1 | 0.9
116 | 1 | 0.0015053 | 0.00037726 | 0 | 0 | 1 | 0.98965 | -0.1964 | 0.4 | 1 | 1.1 | 0.9
114 | 1 | 0.001009 | 0.00025287 | 0 | 0 | 1 | 0.98962 | -0.19696 | 0.4 | 1 | 1.1 | 0.9
115 | 1 | 0.001015 | 0.00025437 | 0 | 0 | 1 | 0.98962 | -0.19713 | 0.4 | 1 | 1.1 | 0.9
117 | 1 | 0.00097407 | 0.00024412 | 0 | 0 | 1 | 0.98961 | -0.19729 | 0.4 | 1 | 1.1 | 0.9
118 | 1 | 0.0014741 | 0.00036944 | 0 | 0 | 1 | 0.98939 | -0.20159 | 0.4 | 1 | 1.1 | 0.9
119 | 1 | 0.0014892 | 0.00037322 | 0 | 0 | 1 | 0.98934 | -0.20244 | 0.4 | 1 | 1.1 | 0.9
128 | 1 | 0.0016101 | 0.00040352 | 0 | 0 | 1 | 0.98933 | -0.20263 | 0.4 | 1 | 1.1 | 0.9
122 | 1 | 0 | 0 | 0 | 0 | 1 | 0.9888 | -0.21318 | 0.4 | 1 | 1.1 | 0.9
124 | 1 | 0.0026471 | 0.00066344 | 0 | 0 | 1 | 0.98863 | -0.2165 | 0.4 | 1 | 1.1 | 0.9
125 | 1 | 0 | 0 | 0 | 0 | 1 | 0.98668 | -0.25423 | 0.4 | 1 | 1.1 | 0.9
126 | 1 | 0.0031023 | 0.00077751 | 0 | 0 | 1 | 0.98853 | -0.21842 | 0.4 | 1 | 1.1 | 0.9
131 | 1 | 0.00071335 | 0.00017878 | 0 | 0 | 1 | 0.98661 | -0.25556 | 0.4 | 1 | 1.1 | 0.9
129 | 1 | 0.0035565 | 0.00089133 | 0 | 0 | 1 | 0.98541 | -0.27893 | 0.4 | 1 | 1.1 | 0.9
138 | 1 | 0 | 0 | 0 | 0 | 1 | 0.99481 | -0.099203 | 0.4 | 1 | 1.1 | 0.9
127 | 1 | 0.0015351 | 0.00038474 | 0 | 0 | 1 | 0.98852 | -0.21871 | 0.4 | 1 | 1.1 | 0.9
142 | 1 | 0.00092984 | 0.00023304 | 0 | 0 | 1 | 0.98659 | -0.25591 | 0.4 | 1 | 1.1 | 0.9
130 | 1 | 0.0021131 | 0.0005296 | 0 | 0 | 1 | 0.98419 | -0.30263 | 0.4 | 1 | 1.1 | 0.9
132 | 1 | 0.00081148 | 0.00020338 | 0 | 0 | 1 | 0.98416 | -0.30314 | 0.4 | 1 | 1.1 | 0.9
133 | 1 | 0.0034093 | 0.00085446 | 0 | 0 | 1 | 0.98343 | -0.31739 | 0.4 | 1 | 1.1 | 0.9
141 | 1 | 0.00079124 | 0.0001983 | 0 | 0 | 1 | 0.98658 | -0.25619 | 0.4 | 1 | 1.1 | 0.9
144 | 1 | 0.00056944 | 0.00014271 | 0 | 0 | 1 | 0.98075 | -0.36972 | 0.4 | 1 | 1.1 | 0.9
145 | 1 | 0.00058661 | 0.00014702 | 0 | 0 | 1 | 0.98065 | -0.37166 | 0.4 | 1 | 1.1 | 0.9
139 | 1 | 0.0059767 | 0.0014979 | 0 | 0 | 1 | 0.99395 | -0.11575 | 0.4 | 1 | 1.1 | 0.9
140 | 1 | 0.0022115 | 0.00055425 | 0 | 0 | 1 | 0.99366 | -0.12128 | 0.4 | 1 | 1.1 | 0.9
147 | 1 | 0.0056194 | 0.0014083 | 0 | 0 | 1 | 0.99288 | -0.1365 | 0.4 | 1 | 1.1 | 0.9
168 | 1 | 0.0010492 | 0.00026295 | 0 | 0 | 1 | 0.99353 | -0.12374 | 0.4 | 1 | 1.1 | 0.9
148 | 1 | 0.0029756 | 0.00074574 | 0 | 0 | 1 | 0.99201 | -0.1533 | 0.4 | 1 | 1.1 | 0.9
169 | 1 | 0.0012045 | 0.00030187 | 0 | 0 | 1 | 0.99255 | -0.14256 | 0.4 | 1 | 1.1 | 0.9
143 | 1 | 0.00042334 | 0.0001061 | 0 | 0 | 1 | 0.98658 | -0.2562 | 0.4 | 1 | 1.1 | 0.9
167 | 1 | 0.00060494 | 0.00015161 | 0 | 0 | 1 | 0.98032 | -0.3781 | 0.4 | 1 | 1.1 | 0.9
162 | 1 | 0.00087969 | 0.00022047 | 0 | 0 | 1 | 0.9799 | -0.38643 | 0.4 | 1 | 1.1 | 0.9
149 | 1 | 0 | 0 | 0 | 0 | 1 | 0.99163 | -0.16058 | 0.4 | 1 | 1.1 | 0.9
150 | 1 | 0.0032397 | 0.00081194 | 0 | 0 | 1 | 0.99156 | -0.16189 | 0.4 | 1 | 1.1 | 0.9
151 | 1 | 0.0030229 | 0.00075761 | 0 | 0 | 1 | 0.9914 | -0.16501 | 0.4 | 1 | 1.1 | 0.9
152 | 1 | 0.0031296 | 0.00078435 | 0 | 0 | 1 | 0.99124 | -0.16814 | 0.4 | 1 | 1.1 | 0.9
153 | 1 | 0 | 0 | 0 | 0 | 1 | 0.99098 | -0.17317 | 0.4 | 1 | 1.1 | 0.9
154 | 1 | 0.0024866 | 0.00062321 | 0 | 0 | 1 | 0.99077 | -0.17725 | 0.4 | 1 | 1.1 | 0.9
155 | 1 | 0.0045556 | 0.0011417 | 0 | 0 | 1 | 0.99096 | -0.17366 | 0.4 | 1 | 1.1 | 0.9
156 | 1 | 0.0041893 | 0.0010499 | 0 | 0 | 1 | 0.99077 | -0.17739 | 0.4 | 1 | 1.1 | 0.9
166 | 1 | 0.0053489 | 0.0013406 | 0 | 0 | 1 | 0.99084 | -0.17591 | 0.4 | 1 | 1.1 | 0.9
157 | 1 | 0.00059994 | 0.00015036 | 0 | 0 | 1 | 0.99076 | -0.17749 | 0.4 | 1 | 1.1 | 0.9
158 | 1 | 0.0006049 | 0.0001516 | 0 | 0 | 1 | 0.97889 | -0.4062 | 0.4 | 1 | 1.1 | 0.9
159 | 1 | 0.003471 | 0.00086991 | 0 | 0 | 1 | 0.97866 | -0.41062 | 0.4 | 1 | 1.1 | 0.9
160 | 1 | 0.0043755 | 0.0010966 | 0 | 0 | 1 | 0.97938 | -0.39648 | 0.4 | 1 | 1.1 | 0.9
161 | 1 | 0.0067079 | 0.0016812 | 0 | 0 | 1 | 0.97854 | -0.41309 | 0.4 | 1 | 1.1 | 0.9
163 | 1 | 0 | 0 | 0 | 0 | 1 | 0.98257 | -0.33642 | 0.4 | 1 | 1.1 | 0.9
165 | 1 | 0.00047065 | 0.00011796 | 0 | 0 | 1 | 0.98255 | -0.33684 | 0.4 | 1 | 1.1 | 0.9
212 | 1 | 0.00038231 | 9.5816e-05 | 0 | 0 | 1 | 0.98251 | -0.33759 | 0.4 | 1 | 1.1 | 0.9
213 | 1 | 0.0015442 | 0.00038701 | 0 | 0 | 1 | 0.98249 | -0.33803 | 0.4 | 1 | 1.1 | 0.9
170 | 1 | 0.0021119 | 0.0005293 | 0 | 0 | 1 | 0.99253 | -0.143 | 0.4 | 1 | 1.1 | 0.9
171 | 1 | 0.0012874 | 0.00032266 | 0 | 0 | 1 | 0.99227 | -0.14804 | 0.4 | 1 | 1.1 | 0.9
172 | 1 | 0.0022014 | 0.00055171 | 0 | 0 | 1 | 0.9921 | -0.15136 | 0.4 | 1 | 1.1 | 0.9
173 | 1 | 0.0010522 | 0.00026369 | 0 | 0 | 1 | 0.99148 | -0.16324 | 0.4 | 1 | 1.1 | 0.9
174 | 1 | 0.0010932 | 0.00027399 | 0 | 0 | 1 | 0.9907 | -0.17829 | 0.4 | 1 | 1.1 | 0.9
175 | 1 | 0.0011013 | 0.000276 | 0 | 0 | 1 | 0.99055 | -0.1812 | 0.4 | 1 | 1.1 | 0.9
176 | 1 | 0.0011714 | 0.00029358 | 0 | 0 | 1 | 0.99037 | -0.1846 | 0.4 | 1 | 1.1 | 0.9
177 | 1 | 0 | 0 | 0 | 0 | 1 | 0.98832 | -0.22434 | 0.4 | 1 | 1.1 | 0.9
178 | 1 | 0.0015104 | 0.00037855 | 0 | 0 | 1 | 0.98824 | -0.22591 | 0.4 | 1 | 1.1 | 0.9
179 | 1 | 0 | 0 | 0 | 0 | 1 | 0.98812 | -0.22819 | 0.4 | 1 | 1.1 | 0.9
182 | 1 | 0.0025005 | 0.00062669 | 0 | 0 | 1 | 0.98745 | -0.2412 | 0.4 | 1 | 1.1 | 0.9
180 | 1 | 0.0006278 | 0.00015734 | 0 | 0 | 1 | 0.98792 | -0.23203 | 0.4 | 1 | 1.1 | 0.9
183 | 1 | 0.0012579 | 0.00031526 | 0 | 0 | 1 | 0.98691 | -0.25181 | 0.4 | 1 | 1.1 | 0.9
181 | 1 | 0.0033941 | 0.00085064 | 0 | 0 | 1 | 0.98791 | -0.23228 | 0.4 | 1 | 1.1 | 0.9
187 | 1 | 0.001496 | 0.00037493 | 0 | 0 | 1 | 0.97225 | -0.53427 | 0.4 | 1 | 1.1 | 0.9
189 | 1 | 0.0018296 | 0.00045855 | 0 | 0 | 1 | 0.97255 | -0.52839 | 0.4 | 1 | 1.1 | 0.9
191 | 1 | 0.0027164 | 0.00068078 | 0 | 0 | 1 | 0.97261 | -0.52722 | 0.4 | 1 | 1.1 | 0.9
196 | 1 | 0.0021322 | 0.00053438 | 0 | 0 | 1 | 0.97158 | -0.54762 | 0.4 | 1 | 1.1 | 0.9
193 | 1 | 0.0017551 | 0.00043988 | 0 | 0 | 1 | 0.9725 | -0.52945 | 0.4 | 1 | 1.1 | 0.9
197 | 1 | 0.0018695 | 0.00046853 | 0 | 0 | 1 | 0.97149 | -0.54935 | 0.4 | 1 | 1.1 | 0.9
206 | 1 | 0.0013877 | 0.00034779 | 0 | 0 | 1 | 0.9828 | -0.33192 | 0.4 | 1 | 1.1 | 0.9
207 | 1 | 0.0013696 | 0.00034325 | 0 | 0 | 1 | 0.98271 | -0.33358 | 0.4 | 1 | 1.1 | 0.9
208 | 1 | 0.0020259 | 0.00050773 | 0 | 0 | 1 | 0.98271 | -0.33373 | 0.4 | 1 | 1.1 | 0.9
209 | 1 | 0.001778 | 0.00044561 | 0 | 0 | 1 | 0.98266 | -0.33466 | 0.4 | 1 | 1.1 | 0.9

## generator_data
GEN_BUS | PG | QG | QMAX | QMIN | VG | MBASE | GEN_STATUS | PMAX | PMIN
137 | 0.36058 | 0.092684 | 10 | -10 | 1 | 100 | 1 | 10 | 0

## branch_data
F_BUS | T_BUS | BR_R | BR_X | BR_B | RATE_A | RATE_B | RATE_C | TAP | SHIFT | BR_STATUS | ANGMIN | ANGMAX | P_in | Q_in | P_out | Q_out
1 | 3 | 5.9584 | 3.8134 | 1.0006e-08 | 0 | 0 | 0 | 0 | 0 | 1 | -90 | 90 | -0.0027546 | -0.00069038 | 0.0027551 | 0.00068973
3 | 5 | 2.9906 | 1.914 | 5.022e-09 | 0 | 0 | 0 | 0 | 0 | 1 | -90 | 90 | -0.01998 | -0.0050137 | 0.019993 | 0.0050216
3 | 6 | 7.5285 | 4.8182 | 1.2642e-08 | 0 | 0 | 0 | 0 | 0 | 1 | -90 | 90 | 0.017225 | 0.004324 | -0.017201 | -0.0043095
5 | 185 | 1.7647 | 1.1294 | 2.9634e-09 | 0 | 0 | 0 | 0 | 0 | 1 | -90 | 90 | -0.0222 | -0.0055747 | 0.02221 | 0.0055805
6 | 204 | 3.1934 | 2.0438 | 5.3625e-09 | 0 | 0 | 0 | 0 | 0 | 1 | -90 | 90 | 0.015206 | 0.0038106 | -0.015198 | -0.0038059
6 | 203 | 5.6126 | 3.5921 | 9.4251e-09 | 0 | 0 | 0 | 0 | 0 | 1 | -90 | 90 | 0.0019942 | 0.00049897 | -0.0019939 | -0.00049973
4 | 202 | 2.3822 | 1.5246 | 4.0003e-09 | 0 | 0 | 0 | 0 | 0 | 1 | -90 | 90 | -0.001635 | -0.00040981 | 0.0016351 | 0.00040948
202 | 201 | 1.7484 | 1.119 | 2.936e-09 | 0 | 0 | 0 | 0 | 0 | 1 | -90 | 90 | -0.002902 | -0.00072703 | 0.0029022 | 0.00072686
185 | 184 | 0.86751 | 0.55521 | 1.4568e-09 | 0 | 0 | 0 | 0 | 0 | 1 | -90 | 90 | -0.023557 | -0.0059181 | 0.023562 | 0.0059214
204 | 205 | 4.6906 | 3.002 | 7.8768e-09 | 0 | 0 | 0 | 0 | 0 | 1 | -90 | 90 | 0.0080856 | 0.0020266 | -0.0080823 | -0.0020252
204 | 41 | 4.8013 | 3.0728 | 8.0627e-09 | 0 | 0 | 0 | 0 | 0 | 1 | -90 | 90 | 0.0071126 | 0.0017793 | -0.0071099 | -0.0017784
201 | 200 | 0.79689 | 0.51001 | 1.3382e-09 | 0 | 0 | 0 | 0 | 0 | 1 | -90 | 90 | -0.0047394 | -0.0011873 | 0.0047396 | 0.0011873
184 | 183 | 0.36509 | 0.23366 | 6.1309e-10 | 0 | 0 | 0 | 0 | 0 | 1 | -90 | 90 | -0.025324 | -0.0063629 | 0.025326 | 0.0063644
205 | 206 | 0.57966 | 0.37098 | 9.734e-10 | 0 | 0 | 0 | 0 | 0 | 1 | -90 | 90 | 0.0065619 | 0.0016442 | -0.0065617 | -0.0016441
41 | 211 | 2.1355 | 1.3667 | 3.5861e-09 | 0 | 0 | 0 | 0 | 0 | 1 | -90 | 90 | 0.003226 | 0.00080673 | -0.0032258 | -0.00080692
41 | 210 | 1.641 | 1.0503 | 2.7557e-09 | 0 | 0 | 0 | 0 | 0 | 1 | -90 | 90 | 0.00089459 | 0.00022395 | -0.00089458 | -0.00022421
41 | 39 | 8.9241 | 5.7115 | 1.4986e-08 | 0 | 0 | 0 | 0 | 0 | 1 | -90 | 90 | 0.0029893 | 0.00074767 | -0.0029884 | -0.00074855
7 | 8 | 8.5952 | 5.5009 | 1.4434e-08 | 0 | 0 | 0 | 0 | 0 | 1 | -90 | 90 | -0.0036291 | -0.00090961 | 0.0036303 | 0.00090907
8 | 9 | 10.3164 | 6.6025 | 1.7324e-08 | 0 | 0 | 0 | 0 | 0 | 1 | -90 | 90 | -0.0036303 | -0.00090906 | 0.0036319 | 0.00090841
9 | 14 | 3.1637 | 2.0248 | 5.3127e-09 | 0 | 0 | 0 | 0 | 0 | 1 | -90 | 90 | -0.0078516 | -0.001966 | 0.0078538 | 0.001967
14 | 12 | 3.4924 | 2.2351 | 5.8646e-09 | 0 | 0 | 0 | 0 | 0 | 1 | -90 | 90 | -0.0078538 | -0.001967 | 0.0078562 | 0.0019679
12 | 13 | 1.8641 | 1.193 | 3.1304e-09 | 0 | 0 | 0 | 0 | 0 | 1 | -90 | 90 | -0.0097161 | -0.0024341 | 0.0097181 | 0.0024351
11 | 18 | 6.7129 | 4.2963 | 1.1273e-08 | 0 | 0 | 0 | 0 | 0 | 1 | -90 | 90 | -0.00031152 | -7.808e-05 | 0.00031153 | 7.7017e-05
18 | 19 | 3.837 | 2.4557 | 6.4433e-09 | 0 | 0 | 0 | 0 | 0 | 1 | -90 | 90 | 0.01046 | 0.0026241 | -0.010456 | -0.0026217
18 | 17 | 6.5451 | 4.1888 | 1.0991e-08 | 0 | 0 | 0 | 0 | 0 | 1 | -90 | 90 | -0.011594 | -0.0029072 | 0.011604 | 0.0029125
16 | 17 | 1.3496 | 0.86372 | 2.2663e-09 | 0 | 0 | 0 | 0 | 0 | 1 | -90 | 90 | 0.011851 | 0.002975 | -0.011849 | -0.0029738
16 | 219 | 18.6692 | 11.9483 | 3.1351e-08 | 0 | 0 | 0 | 0 | 0 | 1 | -90 | 90 | -0.012289 | -0.0030846 | 0.01232 | 0.0031018
219 | 220 | 4.8682 | 3.1156 | 8.175e-09 | 0 | 0 | 0 | 0 | 0 | 1 | -90 | 90 | -0.013185 | -0.0033186 | 0.013195 | 0.0033239
19 | 20 | 0.63914 | 0.40905 | 1.0733e-09 | 0 | 0 | 0 | 0 | 0 | 1 | -90 | 90 | 0.00027761 | 6.948e-05 | -0.00027761 | -6.9581e-05
19 | 15 | 4.9148 | 3.1455 | 8.2533e-09 | 0 | 0 | 0 | 0 | 0 | 1 | -90 | 90 | 0.010178 | 0.0025522 | -0.010172 | -0.0025493
13 | 15 | 1.2894 | 0.82519 | 2.1652e-09 | 0 | 0 | 0 | 0 | 0 | 1 | -90 | 90 | -0.010171 | -0.0025486 | 0.010172 | 0.0025493
220 | 222 | 15.6655 | 10.0259 | 2.6307e-08 | 0 | 0 | 0 | 0 | 0 | 1 | -90 | 90 | -0.013195 | -0.0033239 | 0.013225 | 0.0033408
21 | 22 | 0.56337 | 0.36056 | 1.8921e-09 | 0 | 0 | 0 | 0 | 0 | 1 | -90 | 90 | 0.049293 | 0.012378 | -0.049278 | -0.012368
21 | 23 | 0.73858 | 0.47269 | 2.4806e-09 | 0 | 0 | 0 | 0 | 0 | 1 | -90 | 90 | -0.058361 | -0.014651 | 0.058389 | 0.014668
22 | 24 | 0.54767 | 0.35051 | 1.8394e-09 | 0 | 0 | 0 | 0 | 0 | 1 | -90 | 90 | 0.041947 | 0.010531 | -0.041936 | -0.010524
23 | 25 | 4.1378 | 2.6482 | 6.9485e-09 | 0 | 0 | 0 | 0 | 0 | 1 | -90 | 90 | 0.0075968 | 0.0019042 | -0.0075941 | -0.0019032
23 | 34 | 2.9607 | 1.8949 | 9.9438e-09 | 0 | 0 | 0 | 0 | 0 | 1 | -90 | 90 | -0.065986 | -0.016573 | 0.066131 | 0.016664
24 | 26 | 0.99791 | 0.63866 | 1.6758e-09 | 0 | 0 | 0 | 0 | 0 | 1 | -90 | 90 | 0.033065 | 0.0083007 | -0.033053 | -0.008293
25 | 214 | 0.54077 | 0.34609 | 9.081e-10 | 0 | 0 | 0 | 0 | 0 | 1 | -90 | 90 | 0.0037653 | 0.0009435 | -0.0037652 | -0.00094353
34 | 37 | 4.8144 | 3.0812 | 8.0846e-09 | 0 | 0 | 0 | 0 | 0 | 1 | -90 | 90 | 0.035838 | 0.0090218 | -0.035769 | -0.0089783
34 | 32 | 2.3001 | 1.4721 | 7.725e-09 | 0 | 0 | 0 | 0 | 0 | 1 | -90 | 90 | -0.10197 | -0.025686 | 0.10224 | 0.025856
37 | 194 | 0.82604 | 0.52866 | 1.3871e-09 | 0 | 0 | 0 | 0 | 0 | 1 | -90 | 90 | 0.033987 | 0.0085317 | -0.033976 | -0.0085249
32 | 31 | 0.9544 | 0.61081 | 3.2054e-09 | 0 | 0 | 0 | 0 | 0 | 1 | -90 | 90 | -0.10364 | -0.026208 | 0.10376 | 0.026281
26 | 216 | 1.0678 | 0.68342 | 1.7932e-09 | 0 | 0 | 0 | 0 | 0 | 1 | -90 | 90 | 0.033053 | 0.0082931 | -0.03304 | -0.0082848
214 | 215 | 1.4049 | 0.89913 | 2.3592e-09 | 0 | 0 | 0 | 0 | 0 | 1 | -90 | 90 | 0.0018698 | 0.00046846 | -0.0018698 | -0.00046865
216 | 218 | 1.1019 | 0.7052 | 1.8503e-09 | 0 | 0 | 0 | 0 | 0 | 1 | -90 | 90 | 0.023235 | 0.0058274 | -0.023229 | -0.0058232
27 | 28 | 2.1778 | 1.3938 | 3.6571e-09 | 0 | 0 | 0 | 0 | 0 | 1 | -90 | 90 | 0.0062652 | 0.0015704 | -0.0062642 | -0.0015701
27 | 217 | 0.87354 | 0.55907 | 1.4669e-09 | 0 | 0 | 0 | 0 | 0 | 1 | -90 | 90 | -0.0062652 | -0.0015704 | 0.0062656 | 0.0015705
28 | 29 | 1.252 | 0.8013 | 2.1025e-09 | 0 | 0 | 0 | 0 | 0 | 1 | -90 | 90 | 0.0062642 | 0.0015701 | -0.0062637 | -0.00157
217 | 218 | 1.0734 | 0.68696 | 1.8025e-09 | 0 | 0 | 0 | 0 | 0 | 1 | -90 | 90 | -0.01592 | -0.0039902 | 0.015923 | 0.003992
194 | 192 | 0.19779 | 0.12659 | 3.3215e-10 | 0 | 0 | 0 | 0 | 0 | 1 | -90 | 90 | 0.032049 | 0.008042 | -0.032047 | -0.0080406
188 | 190 | 0.54344 | 0.3478 | 9.1259e-10 | 0 | 0 | 0 | 0 | 0 | 1 | -90 | 90 | 0.01946 | 0.0048808 | -0.019458 | -0.0048794
188 | 186 | 0.65191 | 0.41722 | 1.0947e-09 | 0 | 0 | 0 | 0 | 0 | 1 | -90 | 90 | -0.02116 | -0.0053067 | 0.021163 | 0.0053087
190 | 195 | 1.0723 | 0.68628 | 1.8007e-09 | 0 | 0 | 0 | 0 | 0 | 1 | -90 | 90 | 0.017643 | 0.0044246 | -0.017639 | -0.0044223
186 | 187 | 0.010014 | 0.0064091 | 1.6816e-11 | 0 | 0 | 0 | 0 | 0 | 1 | -90 | 90 | -0.024236 | -0.0060791 | 0.024236 | 0.0060791
195 | 196 | 0.83332 | 0.53333 | 1.3994e-09 | 0 | 0 | 0 | 0 | 0 | 1 | -90 | 90 | 0.015605 | 0.0039125 | -0.015603 | -0.0039112
199 | 200 | 0.76558 | 0.48997 | 1.2856e-09 | 0 | 0 | 0 | 0 | 0 | 1 | -90 | 90 | 0.0052927 | 0.001326 | -0.0052925 | -0.0013259
199 | 198 | 1.778 | 1.1379 | 2.9858e-09 | 0 | 0 | 0 | 0 | 0 | 1 | -90 | 90 | -0.009523 | -0.0023863 | 0.0095248 | 0.0023871
198 | 197 | 0.58447 | 0.37406 | 9.8148e-10 | 0 | 0 | 0 | 0 | 0 | 1 | -90 | 90 | -0.011599 | -0.0029071 | 0.0116 | 0.0029076
31 | 33 | 0.82232 | 0.52628 | 2.7618e-09 | 0 | 0 | 0 | 0 | 0 | 1 | -90 | 90 | -0.10608 | -0.026863 | 0.10618 | 0.026928
33 | 35 | 0.91358 | 0.58469 | 3.0683e-09 | 0 | 0 | 0 | 0 | 0 | 1 | -90 | 90 | -0.10769 | -0.027304 | 0.1078 | 0.027379
33 | 36 | 1.7387 | 1.1128 | 2.9198e-09 | 0 | 0 | 0 | 0 | 0 | 1 | -90 | 90 | 0.0015023 | 0.00037626 | -0.0015023 | -0.00037652
35 | 92 | 0.74186 | 0.47479 | 2.4916e-09 | 0 | 0 | 0 | 0 | 0 | 1 | -90 | 90 | -0.10929 | -0.027752 | 0.10939 | 0.027815
92 | 93 | 0.75959 | 0.48614 | 2.5511e-09 | 0 | 0 | 0 | 0 | 0 | 1 | -90 | 90 | -0.11205 | -0.02848 | 0.11215 | 0.028547
92 | 91 | 1.6051 | 1.0272 | 2.6953e-09 | 0 | 0 | 0 | 0 | 0 | 1 | -90 | 90 | 0.0026581 | 0.00066543 | -0.002658 | -0.00066561
93 | 94 | 1.2978 | 0.83062 | 4.3589e-09 | 0 | 0 | 0 | 0 | 0 | 1 | -90 | 90 | -0.11364 | -0.02892 | 0.11383 | 0.029038
91 | 90 | 3.1118 | 1.9916 | 5.2256e-09 | 0 | 0 | 0 | 0 | 0 | 1 | -90 | 90 | 0.0015073 | 0.00037719 | -0.0015072 | -0.00037765
96 | 97 | 1.1085 | 0.70942 | 1.8614e-09 | 0 | 0 | 0 | 0 | 0 | 1 | -90 | 90 | -0.00049657 | -0.00012445 | 0.00049658 | 0.00012427
97 | 123 | 1.0711 | 0.68548 | 3.5972e-09 | 0 | 0 | 0 | 0 | 0 | 1 | -90 | 90 | -0.26284 | -0.067212 | 0.26364 | 0.067723
97 | 109 | 0.31777 | 0.20338 | 1.0673e-09 | 0 | 0 | 0 | 0 | 0 | 1 | -90 | 90 | 0.20419 | 0.052305 | -0.20405 | -0.052213
97 | 120 | 3.1902 | 2.0418 | 5.3573e-09 | 0 | 0 | 0 | 0 | 0 | 1 | -90 | 90 | 0.058156 | 0.014783 | -0.05804 | -0.014709
192 | 191 | 3.0343 | 1.942 | 5.0955e-09 | 0 | 0 | 0 | 0 | 0 | 1 | -90 | 90 | 0.0044722 | 0.0011199 | -0.0044715 | -0.00112
192 | 189 | 0.67377 | 0.43121 | 1.1314e-09 | 0 | 0 | 0 | 0 | 0 | 1 | -90 | 90 | 0.027575 | 0.0069207 | -0.027569 | -0.0069171
38 | 39 | 3.484 | 2.2298 | 5.8507e-09 | 0 | 0 | 0 | 0 | 0 | 1 | -90 | 90 | -0.0029881 | -0.0007489 | 0.0029884 | 0.00074855
211 | 164 | 3.8692 | 2.4763 | 6.4975e-09 | 0 | 0 | 0 | 0 | 0 | 1 | -90 | 90 | 0.0028634 | 0.0007161 | -0.002863 | -0.0007165
164 | 163 | 3.7677 | 2.4114 | 6.327e-09 | 0 | 0 | 0 | 0 | 0 | 1 | -90 | 90 | 0.0023975 | 0.00059983 | -0.0023973 | -0.00060029
42 | 43 | 1.169 | 0.74817 | 1.9631e-09 | 0 | 0 | 0 | 0 | 0 | 1 | -90 | 90 | -0.0040306 | -0.0010102 | 0.0040308 | 0.0010101
42 | 44 | 0.044583 | 0.028533 | 7.4867e-11 | 0 | 0 | 0 | 0 | 0 | 1 | -90 | 90 | 0.0030599 | 0.00076691 | -0.0030599 | -0.00076691
43 | 45 | 1.5954 | 1.021 | 2.6791e-09 | 0 | 0 | 0 | 0 | 0 | 1 | -90 | 90 | -0.0051419 | -0.0012886 | 0.0051424 | 0.0012886
45 | 47 | 2.8716 | 1.8378 | 4.8223e-09 | 0 | 0 | 0 | 0 | 0 | 1 | -90 | 90 | 0.021249 | 0.0053669 | -0.021235 | -0.0053582
45 | 73 | 3.5067 | 2.2443 | 5.8886e-09 | 0 | 0 | 0 | 0 | 0 | 1 | -90 | 90 | -0.026391 | -0.0066555 | 0.026418 | 0.0066721
47 | 49 | 3.1848 | 2.0383 | 5.3481e-09 | 0 | 0 | 0 | 0 | 0 | 1 | -90 | 90 | 0.017941 | 0.0045333 | -0.01793 | -0.0045266
47 | 46 | 1.0054 | 0.64342 | 1.6883e-09 | 0 | 0 | 0 | 0 | 0 | 1 | -90 | 90 | 0.0032937 | 0.00082491 | -0.0032936 | -0.000825
73 | 72 | 1.0264 | 0.65687 | 1.7235e-09 | 0 | 0 | 0 | 0 | 0 | 1 | -90 | 90 | -0.027807 | -0.0070202 | 0.027816 | 0.0070256
49 | 222 | 5.5591 | 3.5578 | 9.3353e-09 | 0 | 0 | 0 | 0 | 0 | 1 | -90 | 90 | 0.01793 | 0.0045266 | -0.01791 | -0.0045149
46 | 48 | 1.5305 | 0.97953 | 2.5701e-09 | 0 | 0 | 0 | 0 | 0 | 1 | -90 | 90 | 0.0021645 | 0.00054203 | -0.0021645 | -0.00054222
72 | 74 | 1.9535 | 1.2502 | 3.2804e-09 | 0 | 0 | 0 | 0 | 0 | 1 | -90 | 90 | -0.029574 | -0.0074662 | 0.029593 | 0.0074779
48 | 50 | 1.8168 | 1.1627 | 3.0509e-09 | 0 | 0 | 0 | 0 | 0 | 1 | -90 | 90 | 0.0021645 | 0.00054223 | -0.0021644 | -0.00054246
223 | 224 | 4.2724 | 2.7343 | 7.1745e-09 | 0 | 0 | 0 | 0 | 0 | 1 | -90 | 90 | 0.00020956 | 5.1836e-05 | -0.00020955 | -5.2521e-05
223 | 56 | 12.5392 | 8.0251 | 2.1057e-08 | 0 | 0 | 0 | 0 | 0 | 1 | -90 | 90 | -0.00020956 | -5.1836e-05 | 0.00020956 | 4.9823e-05
56 | 58 | 12.1018 | 7.7452 | 2.0322e-08 | 0 | 0 | 0 | 0 | 0 | 1 | -90 | 90 | -0.000778 | -0.00019229 | 0.00077808 | 0.0001904
58 | 59 | 0.26237 | 0.16791 | 4.4058e-10 | 0 | 0 | 0 | 0 | 0 | 1 | -90 | 90 | -0.0018004 | -0.00044662 | 0.0018004 | 0.00044659
51 | 52 | 3.221 | 2.0614 | 5.4089e-09 | 0 | 0 | 0 | 0 | 0 | 1 | -90 | 90 | 0.0015423 | 0.00038605 | -0.0015422 | -0.00038652
51 | 53 | 1.1867 | 0.75946 | 1.9927e-09 | 0 | 0 | 0 | 0 | 0 | 1 | -90 | 90 | -0.0020403 | -0.00051087 | 0.0020404 | 0.00051071
53 | 55 | 0.77863 | 0.49832 | 1.3075e-09 | 0 | 0 | 0 | 0 | 0 | 1 | -90 | 90 | -0.0042423 | -0.0010626 | 0.0042424 | 0.0010626
55 | 68 | 0.63678 | 0.40754 | 1.0693e-09 | 0 | 0 | 0 | 0 | 0 | 1 | -90 | 90 | -0.0059859 | -0.0014995 | 0.0059861 | 0.0014996
54 | 67 | 3.3058 | 2.1157 | 5.5514e-09 | 0 | 0 | 0 | 0 | 0 | 1 | -90 | 90 | -0.0012479 | -0.00031277 | 0.001248 | 0.00031226
67 | 88 | 1.123 | 0.71873 | 3.7717e-09 | 0 | 0 | 0 | 0 | 0 | 1 | -90 | 90 | -0.031465 | -0.0079526 | 0.031477 | 0.00796
67 | 74 | 1.7316 | 1.1082 | 5.8157e-09 | 0 | 0 | 0 | 0 | 0 | 1 | -90 | 90 | 0.029609 | 0.007488 | -0.029593 | -0.0074779
68 | 69 | 1.8188 | 1.164 | 3.0543e-09 | 0 | 0 | 0 | 0 | 0 | 1 | -90 | 90 | -0.0073591 | -0.0018437 | 0.0073602 | 0.0018441
88 | 100 | 0.13836 | 0.08855 | 4.6468e-10 | 0 | 0 | 0 | 0 | 0 | 1 | -90 | 90 | -0.032917 | -0.0083208 | 0.032918 | 0.0083218
69 | 70 | 0.30077 | 0.19249 | 5.0507e-10 | 0 | 0 | 0 | 0 | 0 | 1 | -90 | 90 | -0.0081906 | -0.0020522 | 0.0081909 | 0.0020523
59 | 64 | 2.663 | 1.7043 | 4.4719e-09 | 0 | 0 | 0 | 0 | 0 | 1 | -90 | 90 | -0.0018004 | -0.00044659 | 0.0018005 | 0.00044622
64 | 62 | 3.6795 | 2.3549 | 6.1788e-09 | 0 | 0 | 0 | 0 | 0 | 1 | -90 | 90 | -0.0037008 | -0.00092251 | 0.0037014 | 0.00092227
135 | 136 | 3.6297 | 2.323 | 6.0952e-09 | 0 | 0 | 0 | 0 | 0 | 1 | -90 | 90 | 0.0197 | 0.0049557 | -0.019684 | -0.0049464
135 | 146 | 12.6767 | 8.1131 | 2.1288e-08 | 0 | 0 | 0 | 0 | 0 | 1 | -90 | 90 | 0.013898 | 0.0034892 | -0.013871 | -0.003474
135 | 134 | 2.6153 | 1.6738 | 4.3918e-09 | 0 | 0 | 0 | 0 | 0 | 1 | -90 | 90 | -0.033598 | -0.0084449 | 0.033631 | 0.0084653
136 | 144 | 3.5381 | 2.2644 | 5.9414e-09 | 0 | 0 | 0 | 0 | 0 | 1 | -90 | 90 | 0.01784 | 0.0044843 | -0.017828 | -0.0044769
146 | 63 | 5.7906 | 3.706 | 9.7239e-09 | 0 | 0 | 0 | 0 | 0 | 1 | -90 | 90 | 0.013412 | 0.003359 | -0.013401 | -0.0033526
134 | 133 | 0.1218 | 0.077955 | 2.0454e-10 | 0 | 0 | 0 | 0 | 0 | 1 | -90 | 90 | -0.034616 | -0.0087123 | 0.034618 | 0.0087133
62 | 61 | 4.8304 | 3.0915 | 8.1116e-09 | 0 | 0 | 0 | 0 | 0 | 1 | -90 | 90 | -0.0040138 | -0.0010006 | 0.0040146 | 0.0010003
60 | 61 | 6.663 | 4.2643 | 1.1189e-08 | 0 | 0 | 0 | 0 | 0 | 1 | -90 | 90 | -0.00050221 | -0.00012587 | 0.00050223 | 0.00012481
61 | 63 | 3.5039 | 2.2425 | 5.884e-09 | 0 | 0 | 0 | 0 | 0 | 1 | -90 | 90 | -0.0045168 | -0.0011251 | 0.0045176 | 0.0011251
63 | 66 | 4.2318 | 2.7083 | 7.1063e-09 | 0 | 0 | 0 | 0 | 0 | 1 | -90 | 90 | 0.0088833 | 0.0022275 | -0.0088796 | -0.0022258
66 | 65 | 2.8887 | 1.8488 | 4.851e-09 | 0 | 0 | 0 | 0 | 0 | 1 | -90 | 90 | 0.007744 | 0.0019412 | -0.0077421 | -0.0019404
100 | 104 | 1.3251 | 0.84805 | 2.2252e-09 | 0 | 0 | 0 | 0 | 0 | 1 | -90 | 90 | 0.0014525 | 0.00036383 | -0.0014525 | -0.00036403
100 | 98 | 0.73891 | 0.4729 | 2.4816e-09 | 0 | 0 | 0 | 0 | 0 | 1 | -90 | 90 | -0.034371 | -0.0086856 | 0.03438 | 0.0086915
70 | 71 | 3.5382 | 2.2644 | 5.9415e-09 | 0 | 0 | 0 | 0 | 0 | 1 | -90 | 90 | -0.01081 | -0.0027088 | 0.010815 | 0.0027112
71 | 76 | 0.48198 | 0.30847 | 8.0938e-10 | 0 | 0 | 0 | 0 | 0 | 1 | -90 | 90 | -0.011866 | -0.0029746 | 0.011867 | 0.002975
76 | 89 | 1.3554 | 0.86745 | 2.2761e-09 | 0 | 0 | 0 | 0 | 0 | 1 | -90 | 90 | -0.013307 | -0.0033359 | 0.013309 | 0.0033374
89 | 102 | 1.2944 | 0.82844 | 2.1737e-09 | 0 | 0 | 0 | 0 | 0 | 1 | -90 | 90 | 0.0042395 | 0.0010623 | -0.0042392 | -0.0010624
89 | 82 | 1.1153 | 0.7138 | 1.8729e-09 | 0 | 0 | 0 | 0 | 0 | 1 | -90 | 90 | -0.017549 | -0.0043997 | 0.017553 | 0.0044019
75 | 90 | 0.61384 | 0.39286 | 1.0308e-09 | 0 | 0 | 0 | 0 | 0 | 1 | -90 | 90 | -0.00068272 | -0.00017111 | 0.00068272 | 0.00017101
102 | 101 | 0.36758 | 0.23525 | 6.1727e-10 | 0 | 0 | 0 | 0 | 0 | 1 | -90 | 90 | 0.003297 | 0.00082626 | -0.003297 | -0.00082629
82 | 87 | 1.739 | 1.1129 | 2.9202e-09 | 0 | 0 | 0 | 0 | 0 | 1 | -90 | 90 | -0.021275 | -0.0053347 | 0.021284 | 0.0053399
82 | 80 | 1.4375 | 0.92001 | 2.414e-09 | 0 | 0 | 0 | 0 | 0 | 1 | -90 | 90 | 0.0037228 | 0.00093275 | -0.0037226 | -0.00093284
77 | 78 | 0.4232 | 0.27085 | 7.1067e-10 | 0 | 0 | 0 | 0 | 0 | 1 | -90 | 90 | -0.0022221 | -0.00055684 | 0.0022221 | 0.00055679
77 | 79 | 0.068403 | 0.043778 | 1.1487e-10 | 0 | 0 | 0 | 0 | 0 | 1 | -90 | 90 | 0.001679 | 0.00042073 | -0.001679 | -0.00042074
78 | 80 | 0.077337 | 0.049496 | 1.2987e-10 | 0 | 0 | 0 | 0 | 0 | 1 | -90 | 90 | -0.003154 | -0.00079035 | 0.003154 | 0.00079034
79 | 81 | 0.37317 | 0.23883 | 6.2665e-10 | 0 | 0 | 0 | 0 | 0 | 1 | -90 | 90 | 0.00074405 | 0.00018642 | -0.00074405 | -0.00018648
87 | 85 | 0.25845 | 0.16541 | 4.3401e-10 | 0 | 0 | 0 | 0 | 0 | 1 | -90 | 90 | -0.022864 | -0.0057359 | 0.022866 | 0.0057368
85 | 86 | 1.3701 | 0.87683 | 2.3007e-09 | 0 | 0 | 0 | 0 | 0 | 1 | -90 | 90 | -0.024729 | -0.0062035 | 0.024738 | 0.0062092
85 | 83 | 1.5826 | 1.0128 | 2.6576e-09 | 0 | 0 | 0 | 0 | 0 | 1 | -90 | 90 | 0.0018634 | 0.00046672 | -0.0018634 | -0.00046694
83 | 84 | 0.47985 | 0.3071 | 8.058e-10 | 0 | 0 | 0 | 0 | 0 | 1 | -90 | 90 | 0.00094652 | 0.00023715 | -0.00094651 | -0.00023722
86 | 98 | 1.8096 | 1.1582 | 3.0389e-09 | 0 | 0 | 0 | 0 | 0 | 1 | -90 | 90 | -0.027411 | -0.006879 | 0.027426 | 0.0068882
98 | 99 | 1.7067 | 1.0923 | 5.7319e-09 | 0 | 0 | 0 | 0 | 0 | 1 | -90 | 90 | -0.061806 | -0.01558 | 0.061877 | 0.015625
99 | 112 | 0.081733 | 0.052309 | 2.745e-10 | 0 | 0 | 0 | 0 | 0 | 1 | -90 | 90 | -0.18779 | -0.047793 | 0.18783 | 0.047813
99 | 95 | 0.69582 | 0.44532 | 2.3369e-09 | 0 | 0 | 0 | 0 | 0 | 1 | -90 | 90 | 0.12592 | 0.032168 | -0.1258 | -0.032091
101 | 103 | 0.21233 | 0.13589 | 3.5657e-10 | 0 | 0 | 0 | 0 | 0 | 1 | -90 | 90 | 0.0015748 | 0.00039465 | -0.0015748 | -0.00039468
94 | 95 | 0.9482 | 0.60685 | 3.1846e-09 | 0 | 0 | 0 | 0 | 0 | 1 | -90 | 90 | -0.11525 | -0.029394 | 0.11539 | 0.029483
95 | 105 | 1.2977 | 0.83055 | 2.1793e-09 | 0 | 0 | 0 | 0 | 0 | 1 | -90 | 90 | 0.010409 | 0.0026089 | -0.010407 | -0.0026081
105 | 106 | 0.20483 | 0.13109 | 3.4397e-10 | 0 | 0 | 0 | 0 | 0 | 1 | -90 | 90 | 0.0090919 | 0.0022785 | -0.0090917 | -0.0022784
112 | 111 | 0.74699 | 0.47807 | 2.5088e-09 | 0 | 0 | 0 | 0 | 0 | 1 | -90 | 90 | -0.18882 | -0.048063 | 0.18912 | 0.048249
106 | 107 | 1.4874 | 0.95191 | 2.4977e-09 | 0 | 0 | 0 | 0 | 0 | 1 | -90 | 90 | 0.0010838 | 0.00027138 | -0.0010837 | -0.00027161
123 | 137 | 1.138 | 0.72834 | 3.8221e-09 | 0 | 0 | 0 | 0 | 0 | 1 | -90 | 90 | -0.26579 | -0.068262 | 0.26666 | 0.068814
109 | 110 | 1.0531 | 0.674 | 3.537e-09 | 0 | 0 | 0 | 0 | 0 | 1 | -90 | 90 | 0.20114 | 0.051486 | -0.20068 | -0.051191
109 | 108 | 2.2053 | 1.4114 | 3.7032e-09 | 0 | 0 | 0 | 0 | 0 | 1 | -90 | 90 | 0.0029042 | 0.00072757 | -0.002904 | -0.0007278
120 | 121 | 0.19342 | 0.12379 | 3.2481e-10 | 0 | 0 | 0 | 0 | 0 | 1 | -90 | 90 | 0.056515 | 0.014327 | -0.056508 | -0.014322
137 | 138 | 4.903 | 3.1379 | 8.2334e-09 | 0 | 0 | 0 | 0 | 0 | 1 | -90 | 90 | 0.091076 | 0.023158 | -0.090643 | -0.022881
110 | 113 | 2.0643 | 1.3212 | 3.4665e-09 | 0 | 0 | 0 | 0 | 0 | 1 | -90 | 90 | 0.010498 | 0.0026313 | -0.010496 | -0.00263
110 | 111 | 0.28525 | 0.18256 | 9.5801e-10 | 0 | 0 | 0 | 0 | 0 | 1 | -90 | 90 | 0.19018 | 0.04856 | -0.19007 | -0.048488
121 | 122 | 3.201 | 2.0487 | 5.3754e-09 | 0 | 0 | 0 | 0 | 0 | 1 | -90 | 90 | 0.054977 | 0.013939 | -0.054872 | -0.013872
113 | 116 | 0.12573 | 0.080466 | 2.1113e-10 | 0 | 0 | 0 | 0 | 0 | 1 | -90 | 90 | 0.009078 | 0.0022747 | -0.0090779 | -0.0022746
116 | 114 | 0.32839 | 0.21017 | 5.5146e-10 | 0 | 0 | 0 | 0 | 0 | 1 | -90 | 90 | 0.0075726 | 0.0018974 | -0.0075724 | -0.0018973
114 | 115 | 0.11103 | 0.071058 | 1.8645e-10 | 0 | 0 | 0 | 0 | 0 | 1 | -90 | 90 | 0.0065635 | 0.0016444 | -0.0065634 | -0.0016444
115 | 117 | 0.12785 | 0.081822 | 2.1469e-10 | 0 | 0 | 0 | 0 | 0 | 1 | -90 | 90 | 0.0055485 | 0.00139 | -0.0055484 | -0.00139
117 | 118 | 4.1222 | 2.6382 | 6.9223e-09 | 0 | 0 | 0 | 0 | 0 | 1 | -90 | 90 | 0.0045744 | 0.0011459 | -0.0045734 | -0.001146
118 | 119 | 1.2009 | 0.76857 | 2.0166e-09 | 0 | 0 | 0 | 0 | 0 | 1 | -90 | 90 | 0.0030994 | 0.00077655 | -0.0030992 | -0.00077667
119 | 128 | 0.53852 | 0.34465 | 9.0432e-10 | 0 | 0 | 0 | 0 | 0 | 1 | -90 | 90 | 0.0016101 | 0.00040345 | -0.0016101 | -0.00040353
122 | 124 | 1.9948 | 1.2766 | 3.3497e-09 | 0 | 0 | 0 | 0 | 0 | 1 | -90 | 90 | 0.0072861 | 0.001826 | -0.007285 | -0.0018255
122 | 125 | 3.7967 | 2.4299 | 6.3757e-09 | 0 | 0 | 0 | 0 | 0 | 1 | -90 | 90 | 0.047586 | 0.012046 | -0.047492 | -0.011987
124 | 126 | 1.8106 | 1.1588 | 3.0405e-09 | 0 | 0 | 0 | 0 | 0 | 1 | -90 | 90 | 0.0046379 | 0.0011621 | -0.0046374 | -0.0011621
125 | 131 | 2.0255 | 1.2963 | 3.4014e-09 | 0 | 0 | 0 | 0 | 0 | 1 | -90 | 90 | 0.002858 | 0.00071575 | -0.0028578 | -0.00071597
125 | 129 | 2.424 | 1.5514 | 4.0706e-09 | 0 | 0 | 0 | 0 | 0 | 1 | -90 | 90 | 0.044634 | 0.011271 | -0.044581 | -0.011238
126 | 127 | 0.83654 | 0.53538 | 1.4048e-09 | 0 | 0 | 0 | 0 | 0 | 1 | -90 | 90 | 0.0015352 | 0.00038462 | -0.0015351 | -0.00038474
131 | 142 | 0.7227 | 0.46253 | 1.2136e-09 | 0 | 0 | 0 | 0 | 0 | 1 | -90 | 90 | 0.0021445 | 0.00053718 | -0.0021444 | -0.00053728
129 | 130 | 2.5206 | 1.6132 | 4.2328e-09 | 0 | 0 | 0 | 0 | 0 | 1 | -90 | 90 | 0.041025 | 0.010346 | -0.040978 | -0.010317
138 | 139 | 1.7822 | 1.1406 | 2.9928e-09 | 0 | 0 | 0 | 0 | 0 | 1 | -90 | 90 | 0.041259 | 0.010382 | -0.041226 | -0.010362
138 | 140 | 1.9937 | 1.2759 | 3.3479e-09 | 0 | 0 | 0 | 0 | 0 | 1 | -90 | 90 | 0.049383 | 0.012499 | -0.049331 | -0.012466
142 | 141 | 1.0047 | 0.64302 | 1.6872e-09 | 0 | 0 | 0 | 0 | 0 | 1 | -90 | 90 | 0.0012146 | 0.00030424 | -0.0012146 | -0.00030439
130 | 132 | 2.7266 | 1.745 | 4.5788e-09 | 0 | 0 | 0 | 0 | 0 | 1 | -90 | 90 | 0.00081149 | 0.00020295 | -0.00081147 | -0.00020338
130 | 133 | 1.6883 | 1.0805 | 2.8351e-09 | 0 | 0 | 0 | 0 | 0 | 1 | -90 | 90 | 0.038054 | 0.0095846 | -0.038027 | -0.0095677
141 | 143 | 0.075262 | 0.048168 | 1.2639e-10 | 0 | 0 | 0 | 0 | 0 | 1 | -90 | 90 | 0.00042333 | 0.00010609 | -0.00042333 | -0.0001061
144 | 145 | 0.48637 | 0.31127 | 8.1674e-10 | 0 | 0 | 0 | 0 | 0 | 1 | -90 | 90 | 0.017259 | 0.0043342 | -0.017257 | -0.0043333
145 | 167 | 1.666 | 1.0662 | 2.7976e-09 | 0 | 0 | 0 | 0 | 0 | 1 | -90 | 90 | 0.01667 | 0.0041862 | -0.016665 | -0.0041832
139 | 147 | 2.6091 | 1.6698 | 4.3814e-09 | 0 | 0 | 0 | 0 | 0 | 1 | -90 | 90 | 0.03525 | 0.0088638 | -0.035215 | -0.0088419
140 | 168 | 0.2321 | 0.14854 | 3.8975e-10 | 0 | 0 | 0 | 0 | 0 | 1 | -90 | 90 | 0.04712 | 0.011912 | -0.047114 | -0.011908
147 | 148 | 2.5102 | 1.6065 | 4.2153e-09 | 0 | 0 | 0 | 0 | 0 | 1 | -90 | 90 | 0.029596 | 0.0074336 | -0.029572 | -0.0074188
168 | 169 | 1.8165 | 1.1626 | 3.0504e-09 | 0 | 0 | 0 | 0 | 0 | 1 | -90 | 90 | 0.046065 | 0.011645 | -0.046023 | -0.011619
148 | 149 | 1.2086 | 0.77352 | 2.0296e-09 | 0 | 0 | 0 | 0 | 0 | 1 | -90 | 90 | 0.026596 | 0.0066731 | -0.026587 | -0.0066674
169 | 170 | 0.043513 | 0.027848 | 7.307e-11 | 0 | 0 | 0 | 0 | 0 | 1 | -90 | 90 | 0.044819 | 0.011317 | -0.044818 | -0.011317
167 | 162 | 2.2352 | 1.4305 | 3.7535e-09 | 0 | 0 | 0 | 0 | 0 | 1 | -90 | 90 | 0.01606 | 0.0040316 | -0.016054 | -0.0040279
162 | 160 | 2.8512 | 1.8248 | 4.7879e-09 | 0 | 0 | 0 | 0 | 0 | 1 | -90 | 90 | 0.015174 | 0.0038074 | -0.015167 | -0.0038032
149 | 150 | 1.7821 | 1.1405 | 2.9926e-09 | 0 | 0 | 0 | 0 | 0 | 1 | -90 | 90 | 0.0032399 | 0.00081178 | -0.0032397 | -0.00081194
149 | 151 | 0.83564 | 0.53481 | 1.4033e-09 | 0 | 0 | 0 | 0 | 0 | 1 | -90 | 90 | 0.023347 | 0.0058556 | -0.023342 | -0.0058526
151 | 152 | 0.67863 | 0.43432 | 1.1396e-09 | 0 | 0 | 0 | 0 | 0 | 1 | -90 | 90 | 0.020319 | 0.005095 | -0.020316 | -0.0050931
152 | 153 | 1.2882 | 0.82446 | 2.1633e-09 | 0 | 0 | 0 | 0 | 0 | 1 | -90 | 90 | 0.017187 | 0.0043088 | -0.017183 | -0.0043064
153 | 154 | 2.468 | 1.5795 | 4.1445e-09 | 0 | 0 | 0 | 0 | 0 | 1 | -90 | 90 | 0.0072773 | 0.0018239 | -0.0072758 | -0.0018234
153 | 155 | 0.22001 | 0.14081 | 3.6946e-10 | 0 | 0 | 0 | 0 | 0 | 1 | -90 | 90 | 0.0099053 | 0.0024825 | -0.0099051 | -0.0024824
154 | 156 | 0.12873 | 0.082387 | 2.1617e-10 | 0 | 0 | 0 | 0 | 0 | 1 | -90 | 90 | 0.0047892 | 0.0012002 | -0.0047892 | -0.0012002
155 | 166 | 1.846 | 1.1814 | 3.0999e-09 | 0 | 0 | 0 | 0 | 0 | 1 | -90 | 90 | 0.0053495 | 0.0013406 | -0.0053489 | -0.0013406
156 | 157 | 0.76519 | 0.48972 | 1.285e-09 | 0 | 0 | 0 | 0 | 0 | 1 | -90 | 90 | 0.00059994 | 0.00015023 | -0.00059993 | -0.00015036
158 | 159 | 1.8664 | 1.1945 | 3.1342e-09 | 0 | 0 | 0 | 0 | 0 | 1 | -90 | 90 | 0.010182 | 0.0025524 | -0.01018 | -0.0025514
158 | 160 | 3.8728 | 2.4786 | 6.5035e-09 | 0 | 0 | 0 | 0 | 0 | 1 | -90 | 90 | -0.010787 | -0.002704 | 0.010792 | 0.0027066
159 | 161 | 1.5791 | 1.0106 | 2.6517e-09 | 0 | 0 | 0 | 0 | 0 | 1 | -90 | 90 | 0.0067086 | 0.0016814 | -0.0067078 | -0.0016812
163 | 165 | 0.7491 | 0.47942 | 1.2579e-09 | 0 | 0 | 0 | 0 | 0 | 1 | -90 | 90 | 0.0023973 | 0.00060029 | -0.0023972 | -0.00060038
165 | 212 | 1.6856 | 1.0788 | 2.8305e-09 | 0 | 0 | 0 | 0 | 0 | 1 | -90 | 90 | 0.0019266 | 0.00048242 | -0.0019265 | -0.00048265
212 | 213 | 1.2241 | 0.7834 | 2.0555e-09 | 0 | 0 | 0 | 0 | 0 | 1 | -90 | 90 | 0.0015442 | 0.00038684 | -0.0015442 | -0.00038701
170 | 171 | 0.52366 | 0.33514 | 8.7937e-10 | 0 | 0 | 0 | 0 | 0 | 1 | -90 | 90 | 0.042706 | 0.010787 | -0.042696 | -0.010781
171 | 172 | 0.35567 | 0.22763 | 5.9727e-10 | 0 | 0 | 0 | 0 | 0 | 1 | -90 | 90 | 0.041408 | 0.010458 | -0.041402 | -0.010454
172 | 173 | 1.343 | 0.85955 | 2.2553e-09 | 0 | 0 | 0 | 0 | 0 | 1 | -90 | 90 | 0.0392 | 0.0099022 | -0.039178 | -0.0098882
173 | 174 | 1.7456 | 1.1172 | 2.9313e-09 | 0 | 0 | 0 | 0 | 0 | 1 | -90 | 90 | 0.038126 | 0.0096245 | -0.038098 | -0.0096072
174 | 175 | 0.34681 | 0.22196 | 5.8238e-10 | 0 | 0 | 0 | 0 | 0 | 1 | -90 | 90 | 0.037005 | 0.0093332 | -0.037 | -0.00933
175 | 176 | 0.41871 | 0.26797 | 7.0313e-10 | 0 | 0 | 0 | 0 | 0 | 1 | -90 | 90 | 0.035899 | 0.009054 | -0.035893 | -0.0090503
176 | 177 | 5.0424 | 3.2271 | 8.4675e-09 | 0 | 0 | 0 | 0 | 0 | 1 | -90 | 90 | 0.034722 | 0.0087567 | -0.034656 | -0.0087154
177 | 178 | 4.5363 | 2.9032 | 7.6177e-09 | 0 | 0 | 0 | 0 | 0 | 1 | -90 | 90 | 0.0015105 | 0.00037788 | -0.0015104 | -0.00037855
177 | 179 | 0.50977 | 0.32625 | 8.5603e-10 | 0 | 0 | 0 | 0 | 0 | 1 | -90 | 90 | 0.033145 | 0.0083375 | -0.033139 | -0.0083337
179 | 182 | 1.9582 | 1.2533 | 3.2884e-09 | 0 | 0 | 0 | 0 | 0 | 1 | -90 | 90 | 0.029116 | 0.007326 | -0.029098 | -0.0073147
179 | 180 | 4.1717 | 2.6699 | 7.0055e-09 | 0 | 0 | 0 | 0 | 0 | 1 | -90 | 90 | 0.0040227 | 0.0010077 | -0.0040219 | -0.001008
182 | 183 | 1.7467 | 1.1179 | 2.9332e-09 | 0 | 0 | 0 | 0 | 0 | 1 | -90 | 90 | 0.026598 | 0.006688 | -0.026584 | -0.0066797
180 | 181 | 0.32011 | 0.20487 | 5.3754e-10 | 0 | 0 | 0 | 0 | 0 | 1 | -90 | 90 | 0.0033941 | 0.00085062 | -0.0033941 | -0.00085064
187 | 189 | 0.96906 | 0.6202 | 1.6273e-09 | 0 | 0 | 0 | 0 | 0 | 1 | -90 | 90 | -0.025732 | -0.0064541 | 0.02574 | 0.0064586
191 | 193 | 5.4015 | 3.457 | 9.0706e-09 | 0 | 0 | 0 | 0 | 0 | 1 | -90 | 90 | 0.0017553 | 0.00043916 | -0.0017551 | -0.0004399
196 | 197 | 0.54223 | 0.34703 | 9.1055e-10 | 0 | 0 | 0 | 0 | 0 | 1 | -90 | 90 | 0.013471 | 0.0033768 | -0.01347 | -0.0033762
206 | 207 | 1.3865 | 0.88735 | 2.3283e-09 | 0 | 0 | 0 | 0 | 0 | 1 | -90 | 90 | 0.005174 | 0.0012963 | -0.0051736 | -0.0012963
207 | 208 | 0.17915 | 0.11466 | 3.0084e-10 | 0 | 0 | 0 | 0 | 0 | 1 | -90 | 90 | 0.003804 | 0.00095303 | -0.0038039 | -0.00095304
208 | 209 | 2.2473 | 1.4383 | 3.7738e-09 | 0 | 0 | 0 | 0 | 0 | 1 | -90 | 90 | 0.0017781 | 0.0004453 | -0.001778 | -0.00044561