## bus_data
BUS_I | BUS_TYPE | Pd | Qd | Gs | Bs | area | Vm | Va | baseKV | zone | Vmax | Vmin
1 | 1 | 0.001879 | 0.00047092 | 0 | 0 | 1 | 0.97062 | -0.56645 | 0.4 | 1 | 1.1 | 0.9
2 | 1 | 0 | 0 | 0 | 0 | 1 | 0.97065 | -0.56586 | 0.4 | 1 | 1.1 | 0.9
4 | 1 | 0 | 0 | 0 | 0 | 1 | 0.97066 | -0.56562 | 0.4 | 1 | 1.1 | 0.9
22 | 1 | 0.0034749 | 0.0008709 | 0 | 0 | 1 | 0.97047 | -0.56934 | 0.4 | 1 | 1.1 | 0.9
20 | 1 | 0.0041882 | 0.0010497 | 0 | 0 | 1 | 0.97069 | -0.56508 | 0.4 | 1 | 1.1 | 0.9
5 | 1 | 0 | 0 | 0 | 0 | 1 | 0.97545 | -0.47168 | 0.4 | 1 | 1.1 | 0.9
9 | 1 | 0 | 0 | 0 | 0 | 1 | 0.97552 | -0.47033 | 0.4 | 1 | 1.1 | 0.9
7 | 1 | 0.0020051 | 0.00050252 | 0 | 0 | 1 | 0.9754 | -0.47265 | 0.4 | 1 | 1.1 | 0.9
23 | 1 | 0.0026847 | 0.00067284 | 0 | 0 | 1 | 0.97045 | -0.56988 | 0.4 | 1 | 1.1 | 0.9
18 | 1 | 0 | 0 | 0 | 0 | 1 | 0.9708 | -0.56287 | 0.4 | 1 | 1.1 | 0.9
8 | 1 | 0 | 0 | 0 | 0 | 1 | 0.97535 | -0.47361 | 0.4 | 1 | 1.1 | 0.9
61 | 1 | 0.0045314 | 0.0011357 | 0 | 0 | 1 | 0.9753 | -0.47472 | 0.4 | 1 | 1.1 | 0.9
57 | 1 | 0.0039579 | 0.00099195 | 0 | 0 | 1 | 0.97526 | -0.4755 | 0.4 | 1 | 1.1 | 0.9
145 | 1 | 0.00081233 | 0.00020359 | 0 | 0 | 1 | 0.97557 | -0.46934 | 0.4 | 1 | 1.1 | 0.9
154 | 1 | 0.0023542 | 0.00059001 | 0 | 0 | 1 | 0.9754 | -0.47269 | 0.4 | 1 | 1.1 | 0.9
10 | 1 | 0 | 0 | 0 | 0 | 1 | 0.97615 | -0.45789 | 0.4 | 1 | 1.1 | 0.9
146 | 1 | 0.0021802 | 0.00054642 | 0 | 0 | 1 | 0.97655 | -0.44996 | 0.4 | 1 | 1.1 | 0.9
13 | 1 | 0 | 0 | 0 | 0 | 1 | 0.97613 | -0.4582 | 0.4 | 1 | 1.1 | 0.9
144 | 1 | 0.00053801 | 0.00013484 | 0 | 0 | 1 | 0.97589 | -0.46304 | 0.4 | 1 | 1.1 | 0.9
178 | 1 | 0.00039097 | 9.7987e-05 | 0 | 0 | 1 | 0.97613 | -0.4583 | 0.4 | 1 | 1.1 | 0.9
177 | 1 | 0.00038057 | 9.5379e-05 | 0 | 0 | 1 | 0.97613 | -0.45825 | 0.4 | 1 | 1.1 | 0.9
153 | 1 | 0.0023733 | 0.00059481 | 0 | 0 | 1 | 0.97527 | -0.47531 | 0.4 | 1 | 1.1 | 0.9
149 | 1 | 0 | 0 | 0 | 0 | 1 | 0.97691 | -0.44303 | 0.4 | 1 | 1.1 | 0.9
151 | 1 | 0.0096067 | 0.0024077 | 0 | 0 | 1 | 0.97999 | -0.38262 | 0.4 | 1 | 1.1 | 0.9
210 | 1 | 0.005098 | 0.0012777 | 0 | 0 | 1 | 0.98003 | -0.38179 | 0.4 | 1 | 1.1 | 0.9
148 | 1 | 0.0019495 | 0.00048859 | 0 | 0 | 1 | 0.97685 | -0.44416 | 0.4 | 1 | 1.1 | 0.9
147 | 1 | 0.0022533 | 0.00056473 | 0 | 0 | 1 | 0.97686 | -0.44386 | 0.4 | 1 | 1.1 | 0.9
15 | 1 | 0.0020729 | 0.00051953 | 0 | 0 | 1 | 0.97166 | -0.54589 | 0.4 | 1 | 1.1 | 0.9
16 | 1 | 0.0025135 | 0.00062993 | 0 | 0 | 1 | 0.97161 | -0.54693 | 0.4 | 1 | 1.1 | 0.9
17 | 1 | 0.0024395 | 0.00061141 | 0 | 0 | 1 | 0.97215 | -0.53621 | 0.4 | 1 | 1.1 | 0.9
19 | 1 | 0.0015454 | 0.00038731 | 0 | 0 | 1 | 0.97217 | -0.53582 | 0.4 | 1 | 1.1 | 0.9
21 | 1 | 0.0024131 | 0.00060477 | 0 | 0 | 1 | 0.97055 | -0.56786 | 0.4 | 1 | 1.1 | 0.9
26 | 1 | 0.0025008 | 0.00062676 | 0 | 0 | 1 | 0.97279 | -0.52361 | 0.4 | 1 | 1.1 | 0.9
24 | 1 | 0.0042655 | 0.001069 | 0 | 0 | 1 | 0.9704 | -0.57081 | 0.4 | 1 | 1.1 | 0.9
27 | 1 | 0.0021982 | 0.00055092 | 0 | 0 | 1 | 0.97295 | -0.5203 | 0.4 | 1 | 1.1 | 0.9
25 | 1 | 0.001971 | 0.00049397 | 0 | 0 | 1 | 0.9703 | -0.5727 | 0.4 | 1 | 1.1 | 0.9
54 | 1 | 0.0040408 | 0.0010127 | 0 | 0 | 1 | 0.97026 | -0.57363 | 0.4 | 1 | 1.1 | 0.9
28 | 1 | 0.0020627 | 0.00051695 | 0 | 0 | 1 | 0.97384 | -0.50277 | 0.4 | 1 | 1.1 | 0.9
29 | 1 | 0.0053242 | 0.0013344 | 0 | 0 | 1 | 0.97398 | -0.50008 | 0.4 | 1 | 1.1 | 0.9
30 | 1 | 0.0023412 | 0.00058676 | 0 | 0 | 1 | 0.97531 | -0.47394 | 0.4 | 1 | 1.1 | 0.9
31 | 1 | 0.0060891 | 0.0015261 | 0 | 0 | 1 | 0.97533 | -0.47365 | 0.4 | 1 | 1.1 | 0.9
32 | 1 | 0 | 0 | 0 | 0 | 1 | 0.97623 | -0.4558 | 0.4 | 1 | 1.1 | 0.9
33 | 1 | 0.0020957 | 0.00052523 | 0 | 0 | 1 | 0.97551 | -0.47009 | 0.4 | 1 | 1.1 | 0.9
34 | 1 | 0.0011759 | 0.0002947 | 0 | 0 | 1 | 0.97685 | -0.44381 | 0.4 | 1 | 1.1 | 0.9
35 | 1 | 0.0010307 | 0.00025833 | 0 | 0 | 1 | 0.97497 | -0.48071 | 0.4 | 1 | 1.1 | 0.9
42 | 1 | 0 | 0 | 0 | 0 | 1 | 0.9773 | -0.43487 | 0.4 | 1 | 1.1 | 0.9
36 | 1 | 0.0021717 | 0.00054428 | 0 | 0 | 1 | 0.97461 | -0.48769 | 0.4 | 1 | 1.1 | 0.9
43 | 1 | 0 | 0 | 0 | 0 | 1 | 0.97792 | -0.42287 | 0.4 | 1 | 1.1 | 0.9
40 | 1 | 0.002402 | 0.000602 | 0 | 0 | 1 | 0.97724 | -0.43618 | 0.4 | 1 | 1.1 | 0.9
44 | 1 | 0.0015263 | 0.00038252 | 0 | 0 | 1 | 0.97428 | -0.49427 | 0.4 | 1 | 1.1 | 0.9
45 | 1 | 0.0015321 | 0.00038399 | 0 | 0 | 1 | 0.97355 | -0.50854 | 0.4 | 1 | 1.1 | 0.9
168 | 1 | 0.002126 | 0.00053282 | 0 | 0 | 1 | 0.97373 | -0.50507 | 0.4 | 1 | 1.1 | 0.9
37 | 1 | 0.0015771 | 0.00039527 | 0 | 0 | 1 | 0.97704 | -0.43998 | 0.4 | 1 | 1.1 | 0.9
38 | 1 | 0.001434 | 0.00035939 | 0 | 0 | 1 | 0.97707 | -0.43956 | 0.4 | 1 | 1.1 | 0.9
39 | 1 | 0.0013451 | 0.00033711 | 0 | 0 | 1 | 0.97702 | -0.44035 | 0.4 | 1 | 1.1 | 0.9
41 | 1 | 0.0015641 | 0.00039201 | 0 | 0 | 1 | 0.97697 | -0.4415 | 0.4 | 1 | 1.1 | 0.9
79 | 1 | 0.0010969 | 0.0002749 | 0 | 0 | 1 | 0.97696 | -0.44171 | 0.4 | 1 | 1.1 | 0.9
68 | 1 | 0.0022373 | 0.00056072 | 0 | 0 | 1 | 0.97814 | -0.41846 | 0.4 | 1 | 1.1 | 0.9
76 | 1 | 0.0028499 | 0.00071425 | 0 | 0 | 1 | 0.98783 | -0.23081 | 0.4 | 1 | 1.1 | 0.9
77 | 1 | 0.0010194 | 0.00025548 | 0 | 0 | 1 | 0.9879 | -0.22943 | 0.4 | 1 | 1.1 | 0.9
67 | 1 | 0.0016224 | 0.00040662 | 0 | 0 | 1 | 0.97854 | -0.41076 | 0.4 | 1 | 1.1 | 0.9
46 | 1 | 0 | 0 | 0 | 0 | 1 | 0.97309 | -0.51762 | 0.4 | 1 | 1.1 | 0.9
155 | 1 | 0.0032193 | 0.00080682 | 0 | 0 | 1 | 0.97076 | -0.56375 | 0.4 | 1 | 1.1 | 0.9
157 | 1 | 0 | 0 | 0 | 0 | 1 | 0.97087 | -0.56156 | 0.4 | 1 | 1.1 | 0.9
169 | 1 | 0.0022089 | 0.0005536 | 0 | 0 | 1 | 0.97361 | -0.50741 | 0.4 | 1 | 1.1 | 0.9
170 | 1 | 0.00089755 | 0.00022495 | 0 | 0 | 1 | 0.97322 | -0.51506 | 0.4 | 1 | 1.1 | 0.9
171 | 1 | 0.0033679 | 0.00084407 | 0 | 0 | 1 | 0.97289 | -0.52158 | 0.4 | 1 | 1.1 | 0.9
47 | 1 | 0.0062348 | 0.0015626 | 0 | 0 | 1 | 0.973 | -0.51949 | 0.4 | 1 | 1.1 | 0.9
49 | 1 | 0 | 0 | 0 | 0 | 1 | 0.97256 | -0.52806 | 0.4 | 1 | 1.1 | 0.9
159 | 1 | 0.012892 | 0.003231 | 0 | 0 | 1 | 0.97041 | -0.57063 | 0.4 | 1 | 1.1 | 0.9
160 | 1 | 0.0086342 | 0.0021639 | 0 | 0 | 1 | 0.97133 | -0.55249 | 0.4 | 1 | 1.1 | 0.9
158 | 1 | 0.0026247 | 0.00065781 | 0 | 0 | 1 | 0.97015 | -0.5757 | 0.4 | 1 | 1.1 | 0.9
161 | 1 | 0.0021959 | 0.00055036 | 0 | 0 | 1 | 0.97015 | -0.57569 | 0.4 | 1 | 1.1 | 0.9
164 | 1 | 0 | 0 | 0 | 0 | 1 | 0.97179 | -0.54334 | 0.4 | 1 | 1.1 | 0.9
163 | 1 | 0.001911 | 0.00047894 | 0 | 0 | 1 | 0.97147 | -0.54959 | 0.4 | 1 | 1.1 | 0.9
211 | 1 | 0.0077934 | 0.0019532 | 0 | 0 | 1 | 0.97235 | -0.53232 | 0.4 | 1 | 1.1 | 0.9
162 | 1 | 0.0042057 | 0.0010541 | 0 | 0 | 1 | 0.97146 | -0.54988 | 0.4 | 1 | 1.1 | 0.9
51 | 1 | 0.0077441 | 0.0019408 | 0 | 0 | 1 | 0.99124 | -0.16656 | 0.4 | 1 | 1.1 | 0.9
50 | 1 | 0.0037363 | 0.0009364 | 0 | 0 | 1 | 0.99129 | -0.16541 | 0.4 | 1 | 1.1 | 0.9
52 | 1 | 0.0067262 | 0.0016857 | 0 | 0 | 1 | 0.9916 | -0.15943 | 0.4 | 1 | 1.1 | 0.9
53 | 1 | 0 | 0 | 0 | 0 | 1 | 0.99196 | -0.15245 | 0.4 | 1 | 1.1 | 0.9
120 | 1 | 0.0030001 | 0.00075189 | 0 | 0 | 1 | 0.99294 | -0.13345 | 0.4 | 1 | 1.1 | 0.9
83 | 1 | 0 | 0 | 0 | 0 | 1 | 0.99162 | -0.15904 | 0.4 | 1 | 1.1 | 0.9
105 | 1 | 0 | 0 | 0 | 0 | 1 | 0.99369 | -0.11914 | 0.4 | 1 | 1.1 | 0.9
84 | 1 | 0.0036985 | 0.00092692 | 0 | 0 | 1 | 0.99156 | -0.16024 | 0.4 | 1 | 1.1 | 0.9
81 | 1 | 0.0018373 | 0.00046048 | 0 | 0 | 1 | 0.99161 | -0.15934 | 0.4 | 1 | 1.1 | 0.9
55 | 1 | 0.0018864 | 0.00047277 | 0 | 0 | 1 | 0.9815 | -0.35312 | 0.4 | 1 | 1.1 | 0.9
56 | 1 | 0 | 0 | 0 | 0 | 1 | 0.98157 | -0.35176 | 0.4 | 1 | 1.1 | 0.9
74 | 1 | 0.00208 | 0.00052129 | 0 | 0 | 1 | 0.98076 | -0.36751 | 0.4 | 1 | 1.1 | 0.9
75 | 1 | 0 | 0 | 0 | 0 | 1 | 0.98208 | -0.34176 | 0.4 | 1 | 1.1 | 0.9
66 | 1 | 0 | 0 | 0 | 0 | 1 | 0.98012 | -0.37995 | 0.4 | 1 | 1.1 | 0.9
140 | 1 | 0 | 0 | 0 | 0 | 1 | 0.9802 | -0.37855 | 0.4 | 1 | 1.1 | 0.9
180 | 1 | 0.0012047 | 0.00030193 | 0 | 0 | 1 | 0.98396 | -0.30529 | 0.4 | 1 | 1.1 | 0.9
59 | 1 | 0.0023159 | 0.00058041 | 0 | 0 | 1 | 0.97492 | -0.48214 | 0.4 | 1 | 1.1 | 0.9
141 | 1 | 0.0019924 | 0.00049934 | 0 | 0 | 1 | 0.97494 | -0.48171 | 0.4 | 1 | 1.1 | 0.9
60 | 1 | 0 | 0 | 0 | 0 | 1 | 0.97911 | -0.39982 | 0.4 | 1 | 1.1 | 0.9
137 | 1 | 0.0033485 | 0.00083922 | 0 | 0 | 1 | 0.97826 | -0.41637 | 0.4 | 1 | 1.1 | 0.9
142 | 1 | 0.00235 | 0.00058898 | 0 | 0 | 1 | 0.97498 | -0.48092 | 0.4 | 1 | 1.1 | 0.9
138 | 1 | 0.0021954 | 0.00055021 | 0 | 0 | 1 | 0.9778 | -0.42543 | 0.4 | 1 | 1.1 | 0.9
62 | 1 | 0.0019368 | 0.00048542 | 0 | 0 | 1 | 0.9796 | -0.39012 | 0.4 | 1 | 1.1 | 0.9
63 | 1 | 0.0019359 | 0.00048518 | 0 | 0 | 1 | 0.97959 | -0.39032 | 0.4 | 1 | 1.1 | 0.9
64 | 1 | 0.001129 | 0.00028295 | 0 | 0 | 1 | 0.97966 | -0.38892 | 0.4 | 1 | 1.1 | 0.9
65 | 1 | 0.0021067 | 0.00052799 | 0 | 0 | 1 | 0.97956 | -0.39095 | 0.4 | 1 | 1.1 | 0.9
73 | 1 | 0.0021957 | 0.00055029 | 0 | 0 | 1 | 0.97955 | -0.39101 | 0.4 | 1 | 1.1 | 0.9
71 | 1 | 0.0022781 | 0.00057095 | 0 | 0 | 1 | 0.9793 | -0.39588 | 0.4 | 1 | 1.1 | 0.9
69 | 1 | 0 | 0 | 0 | 0 | 1 | 0.97912 | -0.39947 | 0.4 | 1 | 1.1 | 0.9
70 | 1 | 0.0020376 | 0.00051067 | 0 | 0 | 1 | 0.97905 | -0.40077 | 0.4 | 1 | 1.1 | 0.9
72 | 1 | 0.0032044 | 0.00080309 | 0 | 0 | 1 | 0.97902 | -0.40125 | 0.4 | 1 | 1.1 | 0.9
96 | 1 | 0 | 0 | 0 | 0 | 1 | 0.98548 | -0.27612 | 0.4 | 1 | 1.1 | 0.9
78 | 1 | 0.0023251 | 0.00058272 | 0 | 0 | 1 | 0.98792 | -0.22907 | 0.4 | 1 | 1.1 | 0.9
90 | 1 | 0 | 0 | 0 | 0 | 1 | 0.98801 | -0.22726 | 0.4 | 1 | 1.1 | 0.9
91 | 1 | 0.0030677 | 0.00076883 | 0 | 0 | 1 | 0.9918 | -0.15498 | 0.4 | 1 | 1.1 | 0.9
92 | 1 | 0 | 0 | 0 | 0 | 1 | 0.98603 | -0.2655 | 0.4 | 1 | 1.1 | 0.9
93 | 1 | 0 | 0 | 0 | 0 | 1 | 0.9852 | -0.28122 | 0.4 | 1 | 1.1 | 0.9
80 | 1 | 0.0020155 | 0.00050514 | 0 | 0 | 1 | 0.99155 | -0.16037 | 0.4 | 1 | 1.1 | 0.9
82 | 1 | 0.0020234 | 0.00050712 | 0 | 0 | 1 | 0.99152 | -0.16094 | 0.4 | 1 | 1.1 | 0.9
98 | 1 | 0.0016789 | 0.00042077 | 0 | 0 | 1 | 0.99155 | -0.16043 | 0.4 | 1 | 1.1 | 0.9
85 | 1 | 0.0021433 | 0.00053717 | 0 | 0 | 1 | 0.99222 | -0.14707 | 0.4 | 1 | 1.1 | 0.9
86 | 1 | 0 | 0 | 0 | 0 | 1 | 0.99227 | -0.14613 | 0.4 | 1 | 1.1 | 0.9
87 | 1 | 0.0019551 | 0.00049 | 0 | 0 | 1 | 0.99219 | -0.14776 | 0.4 | 1 | 1.1 | 0.9
88 | 1 | 0 | 0 | 0 | 0 | 1 | 0.99221 | -0.14736 | 0.4 | 1 | 1.1 | 0.9
89 | 1 | 0 | 0 | 0 | 0 | 1 | 0.99269 | -0.13807 | 0.4 | 1 | 1.1 | 0.9
101 | 1 | 0.004451 | 0.0011155 | 0 | 0 | 1 | 0.99214 | -0.14878 | 0.4 | 1 | 1.1 | 0.9
99 | 1 | 0.0018886 | 0.00047333 | 0 | 0 | 1 | 0.99218 | -0.14789 | 0.4 | 1 | 1.1 | 0.9
100 | 1 | 0.0026713 | 0.0006695 | 0 | 0 | 1 | 0.99215 | -0.14851 | 0.4 | 1 | 1.1 | 0.9
104 | 1 | 0 | 0 | 0 | 0 | 1 | 0.99655 | -0.064962 | 0.4 | 1 | 1.1 | 0.9
94 | 1 | 0.0011298 | 0.00028315 | 0 | 0 | 1 | 0.98597 | -0.26658 | 0.4 | 1 | 1.1 | 0.9
113 | 1 | 0.0039983 | 0.0010021 | 0 | 0 | 1 | 0.98483 | -0.28848 | 0.4 | 1 | 1.1 | 0.9
112 | 1 | 0.0015046 | 0.00037709 | 0 | 0 | 1 | 0.98453 | -0.2942 | 0.4 | 1 | 1.1 | 0.9
124 | 1 | 0 | 0 | 0 | 0 | 1 | 0.98524 | -0.28071 | 0.4 | 1 | 1.1 | 0.9
95 | 1 | 0 | 0 | 0 | 0 | 1 | 0.98594 | -0.26709 | 0.4 | 1 | 1.1 | 0.9
110 | 1 | 0.0014936 | 0.00037433 | 0 | 0 | 1 | 0.98432 | -0.29821 | 0.4 | 1 | 1.1 | 0.9
97 | 1 | 0.0014596 | 0.0003658 | 0 | 0 | 1 | 0.98591 | -0.26781 | 0.4 | 1 | 1.1 | 0.9
179 | 1 | 0.0009379 | 0.00023506 | 0 | 0 | 1 | 0.98591 | -0.26782 | 0.4 | 1 | 1.1 | 0.9
129 | 1 | 0.00093718 | 0.00023488 | 0 | 0 | 1 | 0.98514 | -0.28271 | 0.4 | 1 | 1.1 | 0.9
134 | 1 | 0.0018192 | 0.00045593 | 0 | 0 | 1 | 0.98511 | -0.28326 | 0.4 | 1 | 1.1 | 0.9
123 | 1 | 0.0016634 | 0.00041688 | 0 | 0 | 1 | 0.98518 | -0.28195 | 0.4 | 1 | 1.1 | 0.9
102 | 1 | 0.0048483 | 0.0012151 | 0 | 0 | 1 | 0.9973 | -0.050701 | 0.4 | 1 | 1.1 | 0.9
103 | 3 | 0.0028393 | 0.00071159 | 0 | 0 | 1 | 1 | 0 | 0.4 | 1 | 1.1 | 0.9
106 | 1 | 0.0047988 | 0.0012027 | 0 | 0 | 1 | 0.99644 | -0.066962 | 0.4 | 1 | 1.1 | 0.9
107 | 1 | 0.0017079 | 0.00042805 | 0 | 0 | 1 | 0.98388 | -0.30657 | 0.4 | 1 | 1.1 | 0.9
108 | 1 | 0.0017727 | 0.00044427 | 0 | 0 | 1 | 0.9841 | -0.30236 | 0.4 | 1 | 1.1 | 0.9
109 | 1 | 0.0004256 | 0.00010667 | 0 | 0 | 1 | 0.98284 | -0.32682 | 0.4 | 1 | 1.1 | 0.9
111 | 1 | 0.00040904 | 0.00010251 | 0 | 0 | 1 | 0.98264 | -0.33057 | 0.4 | 1 | 1.1 | 0.9
114 | 1 | 0.00039371 | 9.8674e-05 | 0 | 0 | 1 | 0.98246 | -0.33411 | 0.4 | 1 | 1.1 | 0.9
115 | 1 | 0 | 0 | 0 | 0 | 1 | 0.98008 | -0.38026 | 0.4 | 1 | 1.1 | 0.9
116 | 1 | 0 | 0 | 0 | 0 | 1 | 0.97434 | -0.49248 | 0.4 | 1 | 1.1 | 0.9
175 | 1 | 0 | 0 | 0 | 0 | 1 | 0.9732 | -0.51484 | 0.4 | 1 | 1.1 | 0.9
205 | 1 | 0.0022923 | 0.00057451 | 0 | 0 | 1 | 0.97411 | -0.49687 | 0.4 | 1 | 1.1 | 0.9
207 | 1 | 0.0026247 | 0.00065782 | 0 | 0 | 1 | 0.9731 | -0.51675 | 0.4 | 1 | 1.1 | 0.9
174 | 1 | 0 | 0 | 0 | 0 | 1 | 0.97278 | -0.52315 | 0.4 | 1 | 1.1 | 0.9
204 | 1 | 0.0021251 | 0.00053259 | 0 | 0 | 1 | 0.97403 | -0.49863 | 0.4 | 1 | 1.1 | 0.9
117 | 1 | 0.0018534 | 0.00046451 | 0 | 0 | 1 | 0.98483 | -0.28865 | 0.4 | 1 | 1.1 | 0.9
118 | 1 | 0 | 0 | 0 | 0 | 1 | 0.98487 | -0.28801 | 0.4 | 1 | 1.1 | 0.9
119 | 1 | 0.0009103 | 0.00022814 | 0 | 0 | 1 | 0.98491 | -0.28721 | 0.4 | 1 | 1.1 | 0.9
132 | 1 | 0.0017172 | 0.00043037 | 0 | 0 | 1 | 0.98491 | -0.28718 | 0.4 | 1 | 1.1 | 0.9
131 | 1 | 0 | 0 | 0 | 0 | 1 | 0.98496 | -0.28618 | 0.4 | 1 | 1.1 | 0.9
122 | 1 | 0.0019816 | 0.00049664 | 0 | 0 | 1 | 0.98514 | -0.28263 | 0.4 | 1 | 1.1 | 0.9
128 | 1 | 0.00094044 | 0.0002357 | 0 | 0 | 1 | 0.98509 | -0.28374 | 0.4 | 1 | 1.1 | 0.9
125 | 1 | 0.00091541 | 0.00022942 | 0 | 0 | 1 | 0.98492 | -0.28687 | 0.4 | 1 | 1.1 | 0.9
126 | 1 | 0.00096691 | 0.00024233 | 0 | 0 | 1 | 0.98497 | -0.28608 | 0.4 | 1 | 1.1 | 0.9
127 | 1 | 0.0050473 | 0.001265 | 0 | 0 | 1 | 0.98489 | -0.28762 | 0.4 | 1 | 1.1 | 0.9
130 | 1 | 0.0010289 | 0.00025786 | 0 | 0 | 1 | 0.98494 | -0.28655 | 0.4 | 1 | 1.1 | 0.9
133 | 1 | 0.0015969 | 0.00040021 | 0 | 0 | 1 | 0.98487 | -0.28789 | 0.4 | 1 | 1.1 | 0.9
135 | 1 | 0.0016965 | 0.00042517 | 0 | 0 | 1 | 0.98482 | -0.28899 | 0.4 | 1 | 1.1 | 0.9
136 | 1 | 0.0016054 | 0.00040236 | 0 | 0 | 1 | 0.98481 | -0.28921 | 0.4 | 1 | 1.1 | 0.9
139 | 1 | 0.0022123 | 0.00055446 | 0 | 0 | 1 | 0.97746 | -0.43219 | 0.4 | 1 | 1.1 | 0.9
143 | 1 | 0.0021492 | 0.00053864 | 0 | 0 | 1 | 0.97505 | -0.47965 | 0.4 | 1 | 1.1 | 0.9
152 | 1 | 0 | 0 | 0 | 0 | 1 | 0.97519 | -0.47689 | 0.4 | 1 | 1.1 | 0.9
150 | 1 | 0.0021737 | 0.00054479 | 0 | 0 | 1 | 0.97517 | -0.47717 | 0.4 | 1 | 1.1 | 0.9
165 | 1 | 0.0086039 | 0.0021564 | 0 | 0 | 1 | 0.97054 | -0.56733 | 0.4 | 1 | 1.1 | 0.9
166 | 1 | 0.040101 | 0.01005 | 0 | 0 | 1 | 0.97011 | -0.5759 | 0.4 | 1 | 1.1 | 0.9
176 | 1 | 0 | 0 | 0 | 0 | 1 | 0.97207 | -0.53715 | 0.4 | 1 | 1.1 | 0.9
208 | 1 | 0.0023256 | 0.00058285 | 0 | 0 | 1 | 0.97205 | -0.53755 | 0.4 | 1 | 1.1 | 0.9
172 | 1 | 0.013953 | 0.003497 | 0 | 0 | 1 | 0.97211 | -0.53642 | 0.4 | 1 | 1.1 | 0.9
173 | 1 | 0.032789 | 0.0082177 | 0 | 0 | 1 | 0.97129 | -0.55264 | 0.4 | 1 | 1.1 | 0.9
206 | 1 | 0.0023265 | 0.00058308 | 0 | 0 | 1 | 0.97304 | -0.51801 | 0.4 | 1 | 1.1 | 0.9
181 | 1 | 0.00028255 | 7.0814e-05 | 0 | 0 | 1 | 0.97355 | -0.508 | 0.4 | 1 | 1.1 | 0.9
182 | 1 | 0.00024295 | 6.0888e-05 | 0 | 0 | 1 | 0.97355 | -0.50805 | 0.4 | 1 | 1.1 | 0.9
183 | 1 | 0.00024345 | 6.1014e-05 | 0 | 0 | 1 | 0.97356 | -0.50783 | 0.4 | 1 | 1.1 | 0.9
185 | 1 | 0.00025148 | 6.3027e-05 | 0 | 0 | 1 | 0.97357 | -0.50755 | 0.4 | 1 | 1.1 | 0.9
187 | 1 | 0.00024978 | 6.26e-05 | 0 | 0 | 1 | 0.9736 | -0.507 | 0.4 | 1 | 1.1 | 0.9
186 | 1 | 0.00027526 | 6.8986e-05 | 0 | 0 | 1 | 0.97361 | -0.50679 | 0.4 | 1 | 1.1 | 0.9
189 | 1 | 0.00028699 | 7.1925e-05 | 0 | 0 | 1 | 0.97362 | -0.5066 | 0.4 | 1 | 1.1 | 0.9
188 | 1 | 0.00024538 | 6.1499e-05 | 0 | 0 | 1 | 0.97362 | -0.50664 | 0.4 | 1 | 1.1 | 0.9
190 | 1 | 0.00035467 | 8.8888e-05 | 0 | 0 | 1 | 0.97363 | -0.50647 | 0.4 | 1 | 1.1 | 0.9
191 | 1 | 0.00026113 | 6.5445e-05 | 0 | 0 | 1 | 0.97362 | -0.50664 | 0.4 | 1 | 1.1 | 0.9
192 | 1 | 0.00023749 | 5.9521e-05 | 0 | 0 | 1 | 0.97367 | -0.50571 | 0.4 | 1 | 1.1 | 0.9
195 | 1 | 0.00026565 | 6.6578e-05 | 0 | 0 | 1 | 0.97364 | -0.50625 | 0.4 | 1 | 1.1 | 0.9
196 | 1 | 0 | 0 | 0 | 0 | 1 | 0.97367 | -0.50574 | 0.4 | 1 | 1.1 | 0.9
193 | 1 | 0.00028439 | 7.1276e-05 | 0 | 0 | 1 | 0.9737 | -0.50499 | 0.4 | 1 | 1.1 | 0.9
194 | 1 | 0.00023605 | 5.9159e-05 | 0 | 0 | 1 | 0.97371 | -0.50486 | 0.4 | 1 | 1.1 | 0.9
199 | 1 | 0.00024121 | 6.0452e-05 | 0 | 0 | 1 | 0.97374 | -0.50419 | 0.4 | 1 | 1.1 | 0.9
200 | 1 | 0 | 0 | 0 | 0 | 1 | 0.97377 | -0.50369 | 0.4 | 1 | 1.1 | 0.9
197 | 1 | 0.0030126 | 0.00075502 | 0 | 0 | 1 | 0.9737 | -0.50505 | 0.4 | 1 | 1.1 | 0.9
201 | 1 | 0.00026481 | 6.6368e-05 | 0 | 0 | 1 | 0.97373 | -0.50445 | 0.4 | 1 | 1.1 | 0.9
198 | 1 | 0.0024383 | 0.00061108 | 0 | 0 | 1 | 0.97294 | -0.51996 | 0.4 | 1 | 1.1 | 0.9
202 | 1 | 0.00039599 | 9.9243e-05 | 0 | 0 | 1 | 0.97373 | -0.50442 | 0.4 | 1 | 1.1 | 0.9
203 | 1 | 0.0032442 | 0.00081307 | 0 | 0 | 1 | 0.97389 | -0.50136 | 0.4 | 1 | 1.1 | 0.9

## generator_data
GEN_BUS | PG | QG | QMAX | QMIN | VG | MBASE | GEN_STATUS | PMAX | PMIN
103 | 0.45138 | 0.11673 | 10 | -10 | 1 | 100 | 1 | 10 | 0

## branch_data
F_BUS | T_BUS | BR_R | BR_X | BR_B | RATE_A | RATE_B | RATE_C | TAP | SHIFT | BR_STATUS | ANGMIN | ANGMAX | P_in | Q_in | P_out | Q_out
1 | 2 | 1.3231 | 0.84681 | 2.2219e-09 | 0 | 0 | 0 | 0 | 0 | 1 | -90 | 90 | -0.001879 | -0.00047092 | 0.0018791 | 0.00047075
2 | 4 | 0.5375 | 0.344 | 9.0261e-10 | 0 | 0 | 0 | 0 | 0 | 1 | -90 | 90 | -0.0018791 | -0.00047075 | 0.0018791 | 0.00047068
4 | 22 | 2.5519 | 1.6332 | 4.2853e-09 | 0 | 0 | 0 | 0 | 0 | 1 | -90 | 90 | 0.0061608 | 0.001544 | -0.0061597 | -0.0015437
4 | 20 | 0.28359 | 0.18149 | 4.7622e-10 | 0 | 0 | 0 | 0 | 0 | 1 | -90 | 90 | -0.0080399 | -0.0020146 | 0.0080401 | 0.0020147
22 | 23 | 0.8432 | 0.53965 | 1.416e-09 | 0 | 0 | 0 | 0 | 0 | 1 | -90 | 90 | 0.0026847 | 0.00067275 | -0.0026847 | -0.00067284
20 | 18 | 0.76208 | 0.48773 | 1.2797e-09 | 0 | 0 | 0 | 0 | 0 | 1 | -90 | 90 | -0.012228 | -0.0030644 | 0.01223 | 0.0030651
5 | 9 | 2.8566 | 1.8283 | 4.7971e-09 | 0 | 0 | 0 | 0 | 0 | 1 | -90 | 90 | -0.0020052 | -0.00050225 | 0.0020053 | 0.00050188
5 | 7 | 2.0742 | 1.3275 | 3.4832e-09 | 0 | 0 | 0 | 0 | 0 | 1 | -90 | 90 | 0.0020052 | 0.00050225 | -0.0020051 | -0.00050252
9 | 145 | 0.16178 | 0.10354 | 2.7167e-10 | 0 | 0 | 0 | 0 | 0 | 1 | -90 | 90 | -0.026211 | -0.0065698 | 0.026213 | 0.0065706
9 | 154 | 0.64027 | 0.40977 | 1.0752e-09 | 0 | 0 | 0 | 0 | 0 | 1 | -90 | 90 | 0.015715 | 0.0039398 | -0.015713 | -0.0039388
9 | 8 | 1.6462 | 1.0535 | 2.7643e-09 | 0 | 0 | 0 | 0 | 0 | 1 | -90 | 90 | 0.0084912 | 0.0021281 | -0.0084899 | -0.0021275
18 | 21 | 1.6587 | 1.0616 | 2.7854e-09 | 0 | 0 | 0 | 0 | 0 | 1 | -90 | 90 | 0.012696 | 0.003183 | -0.012693 | -0.0031813
18 | 16 | 2.7038 | 1.7304 | 4.5404e-09 | 0 | 0 | 0 | 0 | 0 | 1 | -90 | 90 | -0.024925 | -0.0062481 | 0.024944 | 0.0062598
8 | 61 | 1.0452 | 0.6689 | 1.7551e-09 | 0 | 0 | 0 | 0 | 0 | 1 | -90 | 90 | 0.0045316 | 0.0011357 | -0.0045314 | -0.0011357
8 | 57 | 2.0343 | 1.302 | 3.4161e-09 | 0 | 0 | 0 | 0 | 0 | 1 | -90 | 90 | 0.0039583 | 0.00099185 | -0.0039579 | -0.00099195
145 | 144 | 0.99559 | 0.63718 | 1.6719e-09 | 0 | 0 | 0 | 0 | 0 | 1 | -90 | 90 | -0.027025 | -0.0067742 | 0.027033 | 0.0067792
154 | 153 | 0.83637 | 0.53528 | 1.4045e-09 | 0 | 0 | 0 | 0 | 0 | 1 | -90 | 90 | 0.013359 | 0.0033488 | -0.013357 | -0.0033479
10 | 146 | 1.1957 | 0.76527 | 2.008e-09 | 0 | 0 | 0 | 0 | 0 | 1 | -90 | 90 | -0.028349 | -0.0071111 | 0.02836 | 0.0071178
10 | 13 | 1.7151 | 1.0977 | 2.8802e-09 | 0 | 0 | 0 | 0 | 0 | 1 | -90 | 90 | 0.00077156 | 0.00019284 | -0.00077154 | -0.0001931
10 | 144 | 0.79801 | 0.51072 | 1.3401e-09 | 0 | 0 | 0 | 0 | 0 | 1 | -90 | 90 | 0.027578 | 0.0069182 | -0.027571 | -0.006914
146 | 149 | 0.97098 | 0.62143 | 1.6305e-09 | 0 | 0 | 0 | 0 | 0 | 1 | -90 | 90 | -0.03054 | -0.0076642 | 0.03055 | 0.0076705
13 | 178 | 1.089 | 0.69695 | 1.8287e-09 | 0 | 0 | 0 | 0 | 0 | 1 | -90 | 90 | 0.00039098 | 9.7814e-05 | -0.00039097 | -9.7987e-05
13 | 177 | 0.56652 | 0.36257 | 9.5133e-10 | 0 | 0 | 0 | 0 | 0 | 1 | -90 | 90 | 0.00038057 | 9.5289e-05 | -0.00038057 | -9.5379e-05
153 | 152 | 0.61352 | 0.39265 | 1.0303e-09 | 0 | 0 | 0 | 0 | 0 | 1 | -90 | 90 | 0.010984 | 0.0027531 | -0.010983 | -0.0027526
149 | 147 | 0.84545 | 0.54109 | 1.4197e-09 | 0 | 0 | 0 | 0 | 0 | 1 | -90 | 90 | 0.004203 | 0.0010532 | -0.0042028 | -0.0010532
149 | 139 | 1.3359 | 0.855 | 2.2434e-09 | 0 | 0 | 0 | 0 | 0 | 1 | -90 | 90 | -0.034753 | -0.0087237 | 0.034771 | 0.008735
151 | 210 | 0.36835 | 0.23574 | 6.1856e-10 | 0 | 0 | 0 | 0 | 0 | 1 | -90 | 90 | -0.0096067 | -0.0024077 | 0.009607 | 0.0024078
210 | 140 | 0.94887 | 0.60728 | 1.5934e-09 | 0 | 0 | 0 | 0 | 0 | 1 | -90 | 90 | -0.014705 | -0.0036855 | 0.014707 | 0.0036868
148 | 147 | 0.65467 | 0.41899 | 1.0994e-09 | 0 | 0 | 0 | 0 | 0 | 1 | -90 | 90 | -0.0019495 | -0.00048859 | 0.0019495 | 0.0004885
15 | 16 | 0.1617 | 0.10349 | 2.7154e-10 | 0 | 0 | 0 | 0 | 0 | 1 | -90 | 90 | 0.027459 | 0.0068906 | -0.027458 | -0.0068897
15 | 17 | 1.3879 | 0.88825 | 2.3306e-09 | 0 | 0 | 0 | 0 | 0 | 1 | -90 | 90 | -0.029532 | -0.0074101 | 0.029545 | 0.0074186
17 | 19 | 0.052651 | 0.033696 | 8.8415e-11 | 0 | 0 | 0 | 0 | 0 | 1 | -90 | 90 | -0.031985 | -0.00803 | 0.031986 | 0.0080304
19 | 26 | 1.5449 | 0.98876 | 2.5944e-09 | 0 | 0 | 0 | 0 | 0 | 1 | -90 | 90 | -0.033531 | -0.0084177 | 0.033551 | 0.00843
21 | 24 | 1.2137 | 0.77678 | 2.0382e-09 | 0 | 0 | 0 | 0 | 0 | 1 | -90 | 90 | 0.010279 | 0.0025766 | -0.010278 | -0.0025758
26 | 27 | 0.39013 | 0.24969 | 6.5514e-10 | 0 | 0 | 0 | 0 | 0 | 1 | -90 | 90 | -0.036051 | -0.0090567 | 0.036057 | 0.0090603
24 | 25 | 1.3222 | 0.84618 | 2.2203e-09 | 0 | 0 | 0 | 0 | 0 | 1 | -90 | 90 | 0.0060125 | 0.0015068 | -0.006012 | -0.0015067
27 | 28 | 1.949 | 1.2474 | 3.273e-09 | 0 | 0 | 0 | 0 | 0 | 1 | -90 | 90 | -0.038255 | -0.0096112 | 0.038287 | 0.0096314
25 | 54 | 0.97782 | 0.62581 | 1.642e-09 | 0 | 0 | 0 | 0 | 0 | 1 | -90 | 90 | 0.004041 | 0.0010127 | -0.0040408 | -0.0010127
28 | 29 | 0.28437 | 0.18199 | 4.7753e-10 | 0 | 0 | 0 | 0 | 0 | 1 | -90 | 90 | -0.04035 | -0.010148 | 0.040355 | 0.010152
29 | 30 | 2.4411 | 1.5623 | 4.0993e-09 | 0 | 0 | 0 | 0 | 0 | 1 | -90 | 90 | -0.045679 | -0.011486 | 0.045736 | 0.011522
30 | 31 | 0.026096 | 0.016702 | 4.3823e-11 | 0 | 0 | 0 | 0 | 0 | 1 | -90 | 90 | -0.048078 | -0.012109 | 0.048078 | 0.012109
31 | 32 | 1.4103 | 0.90262 | 4.7367e-09 | 0 | 0 | 0 | 0 | 0 | 1 | -90 | 90 | -0.054167 | -0.013635 | 0.054214 | 0.013665
32 | 33 | 0.9147 | 0.58541 | 6.1441e-09 | 0 | 0 | 0 | 0 | 0 | 1 | -90 | 90 | 0.066934 | 0.01687 | -0.066888 | -0.016842
32 | 34 | 0.42459 | 0.27174 | 2.852e-09 | 0 | 0 | 0 | 0 | 0 | 1 | -90 | 90 | -0.12115 | -0.030535 | 0.12122 | 0.030579
33 | 35 | 0.70062 | 0.4484 | 4.7061e-09 | 0 | 0 | 0 | 0 | 0 | 1 | -90 | 90 | 0.064793 | 0.016317 | -0.06476 | -0.016296
34 | 42 | 0.31383 | 0.20085 | 2.108e-09 | 0 | 0 | 0 | 0 | 0 | 1 | -90 | 90 | -0.12239 | -0.030874 | 0.12245 | 0.030907
35 | 36 | 0.46804 | 0.29955 | 3.1439e-09 | 0 | 0 | 0 | 0 | 0 | 1 | -90 | 90 | 0.063729 | 0.016038 | -0.063708 | -0.016024
42 | 43 | 0.39166 | 0.25066 | 2.6308e-09 | 0 | 0 | 0 | 0 | 0 | 1 | -90 | 90 | -0.13187 | -0.033268 | 0.13194 | 0.033317
42 | 40 | 0.59462 | 0.38056 | 9.9853e-10 | 0 | 0 | 0 | 0 | 0 | 1 | -90 | 90 | 0.0094213 | 0.002361 | -0.0094207 | -0.0023607
36 | 44 | 0.45581 | 0.29172 | 3.0617e-09 | 0 | 0 | 0 | 0 | 0 | 1 | -90 | 90 | 0.061536 | 0.01548 | -0.061517 | -0.015468
43 | 68 | 0.1441 | 0.092221 | 9.679e-10 | 0 | 0 | 0 | 0 | 0 | 1 | -90 | 90 | -0.13194 | -0.033317 | 0.13197 | 0.033334
40 | 38 | 2.057 | 1.3165 | 3.4543e-09 | 0 | 0 | 0 | 0 | 0 | 1 | -90 | 90 | 0.0070187 | 0.0017587 | -0.0070175 | -0.0017584
44 | 45 | 3.8993 | 2.4955 | 6.5479e-09 | 0 | 0 | 0 | 0 | 0 | 1 | -90 | 90 | 0.015583 | 0.0039118 | -0.015572 | -0.0039056
44 | 168 | 1.0369 | 0.66361 | 6.9649e-09 | 0 | 0 | 0 | 0 | 0 | 1 | -90 | 90 | 0.044408 | 0.011174 | -0.044385 | -0.01116
45 | 46 | 2.7473 | 1.7583 | 4.6135e-09 | 0 | 0 | 0 | 0 | 0 | 1 | -90 | 90 | 0.01404 | 0.0035216 | -0.014034 | -0.0035182
168 | 169 | 0.23573 | 0.15086 | 1.5834e-09 | 0 | 0 | 0 | 0 | 0 | 1 | -90 | 90 | 0.042259 | 0.010627 | -0.042254 | -0.010624
37 | 38 | 0.32569 | 0.20844 | 5.4692e-10 | 0 | 0 | 0 | 0 | 0 | 1 | -90 | 90 | -0.0055834 | -0.0013989 | 0.0055836 | 0.001399
37 | 39 | 0.39655 | 0.25379 | 6.6591e-10 | 0 | 0 | 0 | 0 | 0 | 1 | -90 | 90 | 0.0040063 | 0.0010037 | -0.0040062 | -0.0010037
39 | 41 | 1.8501 | 1.1841 | 3.1068e-09 | 0 | 0 | 0 | 0 | 0 | 1 | -90 | 90 | 0.0026612 | 0.00066659 | -0.002661 | -0.00066679
41 | 79 | 0.79763 | 0.51049 | 1.3394e-09 | 0 | 0 | 0 | 0 | 0 | 1 | -90 | 90 | 0.0010969 | 0.00027478 | -0.0010969 | -0.0002749
68 | 67 | 0.24724 | 0.15823 | 1.6607e-09 | 0 | 0 | 0 | 0 | 0 | 1 | -90 | 90 | -0.13421 | -0.033895 | 0.13426 | 0.033927
76 | 77 | 2.1161 | 1.3543 | 3.5536e-09 | 0 | 0 | 0 | 0 | 0 | 1 | -90 | 90 | -0.0028499 | -0.00071425 | 0.0028501 | 0.00071402
77 | 78 | 0.40817 | 0.26123 | 6.8543e-10 | 0 | 0 | 0 | 0 | 0 | 1 | -90 | 90 | -0.0038695 | -0.00096951 | 0.0038695 | 0.00096948
67 | 69 | 0.35883 | 0.22965 | 2.4103e-09 | 0 | 0 | 0 | 0 | 0 | 1 | -90 | 90 | -0.13588 | -0.034333 | 0.13595 | 0.03438
46 | 47 | 1.2729 | 0.81464 | 2.1375e-09 | 0 | 0 | 0 | 0 | 0 | 1 | -90 | 90 | 0.0062353 | 0.0015627 | -0.0062348 | -0.0015626
46 | 49 | 5.6808 | 3.6357 | 9.5395e-09 | 0 | 0 | 0 | 0 | 0 | 1 | -90 | 90 | 0.0077989 | 0.0019554 | -0.007795 | -0.0019539
155 | 157 | 2.8768 | 1.8411 | 4.8309e-09 | 0 | 0 | 0 | 0 | 0 | 1 | -90 | 90 | -0.0032193 | -0.00080682 | 0.0032196 | 0.00080658
157 | 159 | 2.163 | 1.3843 | 3.6323e-09 | 0 | 0 | 0 | 0 | 0 | 1 | -90 | 90 | 0.017721 | 0.0044438 | -0.017714 | -0.0044392
157 | 160 | 1.8308 | 1.1717 | 3.0745e-09 | 0 | 0 | 0 | 0 | 0 | 1 | -90 | 90 | -0.020941 | -0.0052504 | 0.02095 | 0.0052559
169 | 170 | 0.81388 | 0.52088 | 2.7334e-09 | 0 | 0 | 0 | 0 | 0 | 1 | -90 | 90 | 0.040045 | 0.01007 | -0.04003 | -0.010061
170 | 171 | 0.70798 | 0.45311 | 2.3778e-09 | 0 | 0 | 0 | 0 | 0 | 1 | -90 | 90 | 0.039133 | 0.0098363 | -0.039121 | -0.0098287
171 | 164 | 2.5844 | 1.654 | 4.3399e-09 | 0 | 0 | 0 | 0 | 0 | 1 | -90 | 90 | 0.035753 | 0.0089847 | -0.035716 | -0.0089613
49 | 211 | 2.3152 | 1.4817 | 3.8879e-09 | 0 | 0 | 0 | 0 | 0 | 1 | -90 | 90 | 0.007795 | 0.0019539 | -0.0077934 | -0.0019532
159 | 161 | 4.4315 | 2.8362 | 7.4417e-09 | 0 | 0 | 0 | 0 | 0 | 1 | -90 | 90 | 0.0048218 | 0.0012082 | -0.0048206 | -0.0012082
160 | 164 | 1.3085 | 0.83746 | 2.1974e-09 | 0 | 0 | 0 | 0 | 0 | 1 | -90 | 90 | -0.029584 | -0.0074198 | 0.029597 | 0.0074279
158 | 161 | 0.0057429 | 0.0036754 | 9.6439e-12 | 0 | 0 | 0 | 0 | 0 | 1 | -90 | 90 | -0.0026247 | -0.00065781 | 0.0026247 | 0.00065781
164 | 163 | 4.32 | 2.7648 | 7.2545e-09 | 0 | 0 | 0 | 0 | 0 | 1 | -90 | 90 | 0.0061186 | 0.0015335 | -0.0061168 | -0.001533
163 | 162 | 0.29514 | 0.18889 | 4.9562e-10 | 0 | 0 | 0 | 0 | 0 | 1 | -90 | 90 | 0.0042058 | 0.001054 | -0.0042057 | -0.0010541
51 | 50 | 0.65001 | 0.416 | 1.0915e-09 | 0 | 0 | 0 | 0 | 0 | 1 | -90 | 90 | -0.0077441 | -0.0019408 | 0.0077445 | 0.001941
50 | 52 | 2.2956 | 1.4692 | 3.8549e-09 | 0 | 0 | 0 | 0 | 0 | 1 | -90 | 90 | -0.011481 | -0.0028774 | 0.011484 | 0.0028791
52 | 53 | 1.6917 | 1.0827 | 2.8408e-09 | 0 | 0 | 0 | 0 | 0 | 1 | -90 | 90 | -0.01821 | -0.0045649 | 0.018216 | 0.0045685
53 | 120 | 2.8466 | 1.8218 | 4.7802e-09 | 0 | 0 | 0 | 0 | 0 | 1 | -90 | 90 | -0.029474 | -0.0073905 | 0.029501 | 0.0074071
53 | 83 | 2.5818 | 1.6523 | 4.3355e-09 | 0 | 0 | 0 | 0 | 0 | 1 | -90 | 90 | 0.011258 | 0.002822 | -0.011254 | -0.0028202
120 | 105 | 1.9495 | 1.2477 | 3.2738e-09 | 0 | 0 | 0 | 0 | 0 | 1 | -90 | 90 | -0.032501 | -0.008159 | 0.032523 | 0.0081729
83 | 84 | 0.98874 | 0.6328 | 1.6604e-09 | 0 | 0 | 0 | 0 | 0 | 1 | -90 | 90 | 0.0053777 | 0.0013477 | -0.0053774 | -0.0013476
83 | 81 | 0.22393 | 0.14332 | 3.7604e-10 | 0 | 0 | 0 | 0 | 0 | 1 | -90 | 90 | 0.0058767 | 0.0014725 | -0.0058766 | -0.0014725
105 | 104 | 0.55971 | 0.35821 | 3.7596e-09 | 0 | 0 | 0 | 0 | 0 | 1 | -90 | 90 | -0.43632 | -0.11196 | 0.43747 | 0.1127
105 | 89 | 0.21078 | 0.1349 | 1.4158e-09 | 0 | 0 | 0 | 0 | 0 | 1 | -90 | 90 | 0.4038 | 0.10379 | -0.40343 | -0.10355
84 | 98 | 0.48163 | 0.30824 | 8.0879e-10 | 0 | 0 | 0 | 0 | 0 | 1 | -90 | 90 | 0.0016789 | 0.0004207 | -0.0016789 | -0.00042077
81 | 80 | 1.1324 | 0.72475 | 1.9016e-09 | 0 | 0 | 0 | 0 | 0 | 1 | -90 | 90 | 0.0040392 | 0.001012 | -0.004039 | -0.0010121
55 | 56 | 3.1044 | 1.9868 | 5.2132e-09 | 0 | 0 | 0 | 0 | 0 | 1 | -90 | 90 | -0.0018864 | -0.00047277 | 0.0018865 | 0.00047235
56 | 74 | 0.44122 | 0.28238 | 2.9637e-09 | 0 | 0 | 0 | 0 | 0 | 1 | -90 | 90 | 0.15521 | 0.039338 | -0.15509 | -0.039264
56 | 75 | 0.27707 | 0.17733 | 1.8611e-09 | 0 | 0 | 0 | 0 | 0 | 1 | -90 | 90 | -0.15709 | -0.039811 | 0.15717 | 0.039859
74 | 66 | 0.35253 | 0.22562 | 2.368e-09 | 0 | 0 | 0 | 0 | 0 | 1 | -90 | 90 | 0.15301 | 0.038742 | -0.15292 | -0.038684
75 | 140 | 2.7763 | 1.7769 | 4.6622e-09 | 0 | 0 | 0 | 0 | 0 | 1 | -90 | 90 | 0.057442 | 0.014497 | -0.057341 | -0.014433
75 | 180 | 0.74107 | 0.47428 | 4.9778e-09 | 0 | 0 | 0 | 0 | 0 | 1 | -90 | 90 | -0.21461 | -0.054356 | 0.21499 | 0.054596
66 | 71 | 0.4804 | 0.30746 | 3.2269e-09 | 0 | 0 | 0 | 0 | 0 | 1 | -90 | 90 | 0.14361 | 0.03635 | -0.1435 | -0.03628
66 | 64 | 4.1484 | 2.6549 | 6.9662e-09 | 0 | 0 | 0 | 0 | 0 | 1 | -90 | 90 | 0.0093087 | 0.0023339 | -0.0093048 | -0.002332
140 | 60 | 2.154 | 1.3785 | 3.6171e-09 | 0 | 0 | 0 | 0 | 0 | 1 | -90 | 90 | 0.042633 | 0.010746 | -0.04259 | -0.010718
180 | 96 | 0.59151 | 0.37857 | 3.9732e-09 | 0 | 0 | 0 | 0 | 0 | 1 | -90 | 90 | -0.21619 | -0.054898 | 0.21649 | 0.055092
59 | 141 | 0.78532 | 0.50261 | 1.3188e-09 | 0 | 0 | 0 | 0 | 0 | 1 | -90 | 90 | -0.0023159 | -0.00058041 | 0.0023159 | 0.00058031
141 | 142 | 0.78251 | 0.50081 | 1.314e-09 | 0 | 0 | 0 | 0 | 0 | 1 | -90 | 90 | -0.0043083 | -0.0010796 | 0.0043084 | 0.0010796
60 | 137 | 1.6726 | 1.0705 | 2.8088e-09 | 0 | 0 | 0 | 0 | 0 | 1 | -90 | 90 | 0.04259 | 0.010718 | -0.042556 | -0.010697
137 | 138 | 0.99235 | 0.6351 | 1.6664e-09 | 0 | 0 | 0 | 0 | 0 | 1 | -90 | 90 | 0.039208 | 0.0098579 | -0.039191 | -0.0098472
142 | 143 | 0.81022 | 0.51854 | 1.3606e-09 | 0 | 0 | 0 | 0 | 0 | 1 | -90 | 90 | -0.0066585 | -0.0016686 | 0.0066589 | 0.0016687
138 | 139 | 0.78484 | 0.5023 | 1.318e-09 | 0 | 0 | 0 | 0 | 0 | 1 | -90 | 90 | 0.036996 | 0.009297 | -0.036984 | -0.0092894
62 | 63 | 0.13695 | 0.087646 | 2.2997e-10 | 0 | 0 | 0 | 0 | 0 | 1 | -90 | 90 | 0.0062385 | 0.0015634 | -0.0062384 | -0.0015634
62 | 64 | 0.62986 | 0.40311 | 1.0577e-09 | 0 | 0 | 0 | 0 | 0 | 1 | -90 | 90 | -0.0081753 | -0.0020489 | 0.0081758 | 0.0020491
63 | 65 | 0.63492 | 0.40635 | 1.0662e-09 | 0 | 0 | 0 | 0 | 0 | 1 | -90 | 90 | 0.0043025 | 0.0010782 | -0.0043024 | -0.0010783
65 | 73 | 0.11026 | 0.070567 | 1.8516e-10 | 0 | 0 | 0 | 0 | 0 | 1 | -90 | 90 | 0.0021957 | 0.00055027 | -0.0021957 | -0.00055029
71 | 69 | 0.10969 | 0.070203 | 7.3681e-10 | 0 | 0 | 0 | 0 | 0 | 1 | -90 | 90 | 0.14122 | 0.035709 | -0.1412 | -0.035694
69 | 70 | 1.0724 | 0.68632 | 1.8008e-09 | 0 | 0 | 0 | 0 | 0 | 1 | -90 | 90 | 0.0052423 | 0.0013137 | -0.005242 | -0.0013137
70 | 72 | 0.64312 | 0.4116 | 1.08e-09 | 0 | 0 | 0 | 0 | 0 | 1 | -90 | 90 | 0.0032044 | 0.00080303 | -0.0032044 | -0.00080309
96 | 124 | 0.8093 | 0.51795 | 1.359e-09 | 0 | 0 | 0 | 0 | 0 | 1 | -90 | 90 | 0.024692 | 0.0061898 | -0.024687 | -0.0061865
96 | 92 | 0.19359 | 0.1239 | 1.3004e-09 | 0 | 0 | 0 | 0 | 0 | 1 | -90 | 90 | -0.24119 | -0.061282 | 0.24131 | 0.061361
78 | 90 | 1.2722 | 0.8142 | 2.1364e-09 | 0 | 0 | 0 | 0 | 0 | 1 | -90 | 90 | -0.0061946 | -0.0015522 | 0.0061951 | 0.0015523
90 | 91 | 0.83342 | 0.53339 | 5.5981e-09 | 0 | 0 | 0 | 0 | 0 | 1 | -90 | 90 | -0.38557 | -0.098426 | 0.38693 | 0.09929
90 | 92 | 0.68826 | 0.44048 | 4.6231e-09 | 0 | 0 | 0 | 0 | 0 | 1 | -90 | 90 | 0.24529 | 0.062533 | -0.24484 | -0.062245
90 | 93 | 1.7808 | 1.1397 | 1.1962e-08 | 0 | 0 | 0 | 0 | 0 | 1 | -90 | 90 | 0.13409 | 0.03434 | -0.13374 | -0.034117
91 | 89 | 0.19428 | 0.12434 | 1.305e-09 | 0 | 0 | 0 | 0 | 0 | 1 | -90 | 90 | -0.38999 | -0.10006 | 0.39031 | 0.10026
92 | 94 | 1.3418 | 0.85874 | 2.2532e-09 | 0 | 0 | 0 | 0 | 0 | 1 | -90 | 90 | 0.0035275 | 0.00088362 | -0.0035274 | -0.00088373
93 | 113 | 7.8884 | 5.0486 | 1.3247e-08 | 0 | 0 | 0 | 0 | 0 | 1 | -90 | 90 | 0.0039997 | 0.0010017 | -0.0039983 | -0.0010021
93 | 112 | 0.44006 | 0.28164 | 2.9559e-09 | 0 | 0 | 0 | 0 | 0 | 1 | -90 | 90 | 0.12974 | 0.033116 | -0.12966 | -0.033064
80 | 82 | 1.2415 | 0.79454 | 2.0848e-09 | 0 | 0 | 0 | 0 | 0 | 1 | -90 | 90 | 0.0020235 | 0.00050695 | -0.0020234 | -0.00050712
85 | 86 | 1.0149 | 0.64951 | 1.7042e-09 | 0 | 0 | 0 | 0 | 0 | 1 | -90 | 90 | -0.0040985 | -0.0010269 | 0.0040987 | 0.0010269
85 | 87 | 1.5666 | 1.0026 | 2.6307e-09 | 0 | 0 | 0 | 0 | 0 | 1 | -90 | 90 | 0.0019552 | 0.00048978 | -0.0019551 | -0.00049
86 | 88 | 0.60625 | 0.388 | 1.0181e-09 | 0 | 0 | 0 | 0 | 0 | 1 | -90 | 90 | 0.009012 | 0.0022584 | -0.0090114 | -0.0022582
86 | 89 | 2.7127 | 1.7362 | 4.5554e-09 | 0 | 0 | 0 | 0 | 0 | 1 | -90 | 90 | -0.013111 | -0.0032853 | 0.013116 | 0.0032881
88 | 101 | 1.3998 | 0.89585 | 2.3506e-09 | 0 | 0 | 0 | 0 | 0 | 1 | -90 | 90 | 0.0044513 | 0.0011155 | -0.004451 | -0.0011155
88 | 99 | 0.51121 | 0.32717 | 8.5846e-10 | 0 | 0 | 0 | 0 | 0 | 1 | -90 | 90 | 0.0045601 | 0.0011427 | -0.00456 | -0.0011427
99 | 100 | 1.0169 | 0.65083 | 1.7077e-09 | 0 | 0 | 0 | 0 | 0 | 1 | -90 | 90 | 0.0026714 | 0.00066938 | -0.0026713 | -0.0006695
104 | 106 | 1.8552 | 1.1874 | 3.1155e-09 | 0 | 0 | 0 | 0 | 0 | 1 | -90 | 90 | 0.0047993 | 0.0012027 | -0.0047988 | -0.0012027
104 | 102 | 0.14624 | 0.093595 | 9.8232e-10 | 0 | 0 | 0 | 0 | 0 | 1 | -90 | 90 | -0.44227 | -0.1139 | 0.44258 | 0.1141
94 | 95 | 0.92573 | 0.59247 | 1.5546e-09 | 0 | 0 | 0 | 0 | 0 | 1 | -90 | 90 | 0.0023976 | 0.00060058 | -0.0023975 | -0.00060069
112 | 110 | 0.13766 | 0.088105 | 9.247e-10 | 0 | 0 | 0 | 0 | 0 | 1 | -90 | 90 | 0.12815 | 0.032687 | -0.12813 | -0.032671
124 | 129 | 0.98497 | 0.63038 | 1.654e-09 | 0 | 0 | 0 | 0 | 0 | 1 | -90 | 90 | 0.0088096 | 0.0022081 | -0.0088088 | -0.0022078
124 | 134 | 0.90762 | 0.58088 | 1.5241e-09 | 0 | 0 | 0 | 0 | 0 | 1 | -90 | 90 | 0.012232 | 0.0030652 | -0.01223 | -0.0030644
124 | 123 | 1.4785 | 0.94625 | 2.4828e-09 | 0 | 0 | 0 | 0 | 0 | 1 | -90 | 90 | 0.0036453 | 0.00091322 | -0.0036451 | -0.00091332
95 | 97 | 1.2974 | 0.83031 | 2.1786e-09 | 0 | 0 | 0 | 0 | 0 | 1 | -90 | 90 | 0.0023975 | 0.00060069 | -0.0023974 | -0.00060085
110 | 108 | 0.14387 | 0.092077 | 9.6639e-10 | 0 | 0 | 0 | 0 | 0 | 1 | -90 | 90 | 0.12664 | 0.032297 | -0.12661 | -0.032281
97 | 179 | 0.048458 | 0.031013 | 8.1374e-11 | 0 | 0 | 0 | 0 | 0 | 1 | -90 | 90 | 0.0009379 | 0.00023505 | -0.0009379 | -0.00023506
129 | 128 | 0.5698 | 0.36467 | 9.5685e-10 | 0 | 0 | 0 | 0 | 0 | 1 | -90 | 90 | 0.0078716 | 0.0019729 | -0.0078712 | -0.0019727
134 | 131 | 1.2176 | 0.77924 | 2.0446e-09 | 0 | 0 | 0 | 0 | 0 | 1 | -90 | 90 | 0.010411 | 0.0026084 | -0.01041 | -0.0026077
123 | 122 | 1.4907 | 0.95404 | 2.5033e-09 | 0 | 0 | 0 | 0 | 0 | 1 | -90 | 90 | 0.0019817 | 0.00049644 | -0.0019816 | -0.00049664
102 | 103 | 0.51596 | 0.33021 | 3.4657e-09 | 0 | 0 | 0 | 0 | 0 | 1 | -90 | 90 | -0.44743 | -0.11531 | 0.44854 | 0.11602
107 | 108 | 0.14816 | 0.094825 | 9.9523e-10 | 0 | 0 | 0 | 0 | 0 | 1 | -90 | 90 | -0.12481 | -0.03182 | 0.12484 | 0.031836
107 | 109 | 0.72084 | 0.46134 | 4.8419e-09 | 0 | 0 | 0 | 0 | 0 | 1 | -90 | 90 | 0.1231 | 0.031392 | -0.12298 | -0.031316
109 | 111 | 0.13392 | 0.08571 | 8.9956e-10 | 0 | 0 | 0 | 0 | 0 | 1 | -90 | 90 | 0.12256 | 0.031209 | -0.12254 | -0.031195
111 | 114 | 0.12662 | 0.081034 | 8.5048e-10 | 0 | 0 | 0 | 0 | 0 | 1 | -90 | 90 | 0.12213 | 0.031092 | -0.12211 | -0.031079
114 | 115 | 1.6532 | 1.058 | 1.1105e-08 | 0 | 0 | 0 | 0 | 0 | 1 | -90 | 90 | 0.12171 | 0.030981 | -0.12144 | -0.030809
115 | 116 | 3.9869 | 2.5516 | 2.678e-08 | 0 | 0 | 0 | 0 | 0 | 1 | -90 | 90 | 0.12144 | 0.030809 | -0.12079 | -0.030394
116 | 175 | 0.90363 | 0.57832 | 6.0698e-09 | 0 | 0 | 0 | 0 | 0 | 1 | -90 | 90 | 0.10549 | 0.026561 | -0.10538 | -0.02649
116 | 205 | 1.2207 | 0.78122 | 2.0498e-09 | 0 | 0 | 0 | 0 | 0 | 1 | -90 | 90 | 0.015301 | 0.0038331 | -0.015297 | -0.0038313
175 | 207 | 1.0973 | 0.70224 | 1.8426e-09 | 0 | 0 | 0 | 0 | 0 | 1 | -90 | 90 | 0.0073907 | 0.0018518 | -0.00739 | -0.0018516
175 | 174 | 0.36076 | 0.23089 | 2.4233e-09 | 0 | 0 | 0 | 0 | 0 | 1 | -90 | 90 | 0.097987 | 0.024638 | -0.097948 | -0.024613
205 | 204 | 0.57619 | 0.36876 | 9.6758e-10 | 0 | 0 | 0 | 0 | 0 | 1 | -90 | 90 | 0.013005 | 0.0032567 | -0.013004 | -0.0032561
207 | 206 | 1.1214 | 0.71771 | 1.8832e-09 | 0 | 0 | 0 | 0 | 0 | 1 | -90 | 90 | 0.0047653 | 0.0011938 | -0.004765 | -0.0011938
174 | 176 | 1.1625 | 0.74402 | 7.8088e-09 | 0 | 0 | 0 | 0 | 0 | 1 | -90 | 90 | 0.051151 | 0.012864 | -0.051117 | -0.012843
174 | 172 | 1.203 | 0.76989 | 2.0201e-09 | 0 | 0 | 0 | 0 | 0 | 1 | -90 | 90 | 0.046797 | 0.011749 | -0.046767 | -0.011731
204 | 203 | 1.0631 | 0.68041 | 1.7853e-09 | 0 | 0 | 0 | 0 | 0 | 1 | -90 | 90 | 0.010879 | 0.0027236 | -0.010878 | -0.0027228
117 | 118 | 1.5031 | 0.96197 | 2.5241e-09 | 0 | 0 | 0 | 0 | 0 | 1 | -90 | 90 | -0.0018534 | -0.00046451 | 0.0018535 | 0.0004643
118 | 119 | 1.8711 | 1.1975 | 3.1421e-09 | 0 | 0 | 0 | 0 | 0 | 1 | -90 | 90 | -0.0018535 | -0.0004643 | 0.0018535 | 0.00046404
119 | 132 | 0.035868 | 0.022955 | 6.0232e-11 | 0 | 0 | 0 | 0 | 0 | 1 | -90 | 90 | -0.0027639 | -0.00069219 | 0.0027639 | 0.00069218
132 | 131 | 0.97538 | 0.62424 | 1.6379e-09 | 0 | 0 | 0 | 0 | 0 | 1 | -90 | 90 | -0.004481 | -0.0011226 | 0.0044813 | 0.0011225
131 | 133 | 1.5197 | 0.97259 | 2.5519e-09 | 0 | 0 | 0 | 0 | 0 | 1 | -90 | 90 | 0.0048994 | 0.0012275 | -0.004899 | -0.0012275
131 | 130 | 1.5643 | 1.0011 | 2.6268e-09 | 0 | 0 | 0 | 0 | 0 | 1 | -90 | 90 | 0.0010289 | 0.00025762 | -0.0010289 | -0.00025786
128 | 126 | 1.4682 | 0.93966 | 2.4655e-09 | 0 | 0 | 0 | 0 | 0 | 1 | -90 | 90 | 0.0069308 | 0.001737 | -0.00693 | -0.0017368
125 | 126 | 0.57747 | 0.36958 | 9.6973e-10 | 0 | 0 | 0 | 0 | 0 | 1 | -90 | 90 | -0.0059629 | -0.0014944 | 0.0059631 | 0.0014945
125 | 127 | 0.64532 | 0.41301 | 1.0837e-09 | 0 | 0 | 0 | 0 | 0 | 1 | -90 | 90 | 0.0050475 | 0.001265 | -0.0050473 | -0.001265
133 | 135 | 1.4504 | 0.92823 | 2.4355e-09 | 0 | 0 | 0 | 0 | 0 | 1 | -90 | 90 | 0.0033021 | 0.00082733 | -0.0033019 | -0.00082745
135 | 136 | 0.59111 | 0.37831 | 9.9263e-10 | 0 | 0 | 0 | 0 | 0 | 1 | -90 | 90 | 0.0016055 | 0.00040228 | -0.0016054 | -0.00040236
143 | 152 | 1.3344 | 0.85399 | 2.2408e-09 | 0 | 0 | 0 | 0 | 0 | 1 | -90 | 90 | -0.0088081 | -0.0022074 | 0.0088092 | 0.0022079
152 | 150 | 0.54153 | 0.34658 | 9.0937e-10 | 0 | 0 | 0 | 0 | 0 | 1 | -90 | 90 | 0.0021738 | 0.00054472 | -0.0021737 | -0.00054479
165 | 166 | 0.90189 | 0.57721 | 4.5435e-09 | 0 | 0 | 0 | 0 | 0 | 1 | -90 | 90 | 0.040117 | 0.01006 | -0.040101 | -0.01005
165 | 176 | 2.6196 | 1.6765 | 1.7596e-08 | 0 | 0 | 0 | 0 | 0 | 1 | -90 | 90 | -0.048721 | -0.012217 | 0.048791 | 0.01226
176 | 208 | 0.7156 | 0.45798 | 1.2017e-09 | 0 | 0 | 0 | 0 | 0 | 1 | -90 | 90 | 0.0023256 | 0.00058276 | -0.0023256 | -0.00058285
172 | 173 | 2.0938 | 1.34 | 3.5161e-09 | 0 | 0 | 0 | 0 | 0 | 1 | -90 | 90 | 0.032814 | 0.0082336 | -0.032789 | -0.0082177
206 | 198 | 3.3869 | 2.1676 | 5.6875e-09 | 0 | 0 | 0 | 0 | 0 | 1 | -90 | 90 | 0.0024385 | 0.00061069 | -0.0024383 | -0.00061108
181 | 182 | 0.94547 | 0.6051 | 1.5877e-09 | 0 | 0 | 0 | 0 | 0 | 1 | -90 | 90 | 0.00024295 | 6.0738e-05 | -0.00024295 | -6.0888e-05
181 | 183 | 1.3786 | 0.88232 | 2.3151e-09 | 0 | 0 | 0 | 0 | 0 | 1 | -90 | 90 | -0.0005255 | -0.00013155 | 0.0005255 | 0.00013134
183 | 185 | 1.5429 | 0.98747 | 2.591e-09 | 0 | 0 | 0 | 0 | 0 | 1 | -90 | 90 | -0.00076895 | -0.00019235 | 0.00076896 | 0.00019211
185 | 187 | 2.2764 | 1.4569 | 3.8227e-09 | 0 | 0 | 0 | 0 | 0 | 1 | -90 | 90 | -0.0010204 | -0.00025514 | 0.0010205 | 0.00025479
187 | 188 | 1.1895 | 0.76131 | 1.9976e-09 | 0 | 0 | 0 | 0 | 0 | 1 | -90 | 90 | -0.0012702 | -0.00031739 | 0.0012703 | 0.00031722
186 | 189 | 2.9687 | 1.9 | 4.9853e-09 | 0 | 0 | 0 | 0 | 0 | 1 | -90 | 90 | -0.00027526 | -6.8986e-05 | 0.00027526 | 6.8515e-05
189 | 190 | 0.93579 | 0.5989 | 1.5714e-09 | 0 | 0 | 0 | 0 | 0 | 1 | -90 | 90 | -0.00056224 | -0.00014044 | 0.00056225 | 0.00014029
188 | 191 | 0.008416 | 0.0053863 | 1.4133e-11 | 0 | 0 | 0 | 0 | 0 | 1 | -90 | 90 | -0.0015157 | -0.00037872 | 0.0015157 | 0.00037871
190 | 195 | 1.0401 | 0.66564 | 1.7465e-09 | 0 | 0 | 0 | 0 | 0 | 1 | -90 | 90 | -0.00091692 | -0.00022918 | 0.00091693 | 0.00022902
191 | 192 | 2.2267 | 1.4251 | 3.7392e-09 | 0 | 0 | 0 | 0 | 0 | 1 | -90 | 90 | -0.0017768 | -0.00044416 | 0.0017769 | 0.00044386
192 | 193 | 1.5174 | 0.97115 | 2.5482e-09 | 0 | 0 | 0 | 0 | 0 | 1 | -90 | 90 | -0.0020144 | -0.00050338 | 0.0020144 | 0.00050318
195 | 196 | 1.8373 | 1.1758 | 3.0852e-09 | 0 | 0 | 0 | 0 | 0 | 1 | -90 | 90 | -0.0011826 | -0.0002956 | 0.0011826 | 0.00029533
196 | 197 | 2.4772 | 1.5854 | 4.16e-09 | 0 | 0 | 0 | 0 | 0 | 1 | -90 | 90 | -0.0011826 | -0.00029533 | 0.0011826 | 0.00029496
193 | 194 | 0.22747 | 0.14558 | 3.8198e-10 | 0 | 0 | 0 | 0 | 0 | 1 | -90 | 90 | -0.0022988 | -0.00057446 | 0.0022988 | 0.00057443
194 | 199 | 1.1166 | 0.71463 | 1.8751e-09 | 0 | 0 | 0 | 0 | 0 | 1 | -90 | 90 | -0.0025349 | -0.00063359 | 0.002535 | 0.00063346
199 | 200 | 0.77134 | 0.49366 | 1.2953e-09 | 0 | 0 | 0 | 0 | 0 | 1 | -90 | 90 | -0.0027762 | -0.00069391 | 0.0027762 | 0.00069383
200 | 202 | 0.64216 | 0.41098 | 1.0784e-09 | 0 | 0 | 0 | 0 | 0 | 1 | -90 | 90 | 0.0048563 | 0.0012156 | -0.0048561 | -0.0012156
200 | 203 | 1.2977 | 0.83053 | 2.1792e-09 | 0 | 0 | 0 | 0 | 0 | 1 | -90 | 90 | -0.0076325 | -0.0019094 | 0.0076334 | 0.0019097
197 | 201 | 0.59955 | 0.38371 | 1.0068e-09 | 0 | 0 | 0 | 0 | 0 | 1 | -90 | 90 | -0.0041952 | -0.00105 | 0.0041953 | 0.00105
201 | 202 | 0.028454 | 0.018211 | 4.7782e-11 | 0 | 0 | 0 | 0 | 0 | 1 | -90 | 90 | -0.0044601 | -0.0011163 | 0.0044602 | 0.0011163