## bus_data
BUS_I | BUS_TYPE | Pd | Qd | Gs | Bs | area | Vm | Va | baseKV | zone | Vmax | Vmin
1 | 1 | 0.05707 | 0.014303 | 0 | 0 | 1 | 0.9793 | -0.39578 | 0.4 | 1 | 1.1 | 0.9
2 | 1 | 0 | 0 | 0 | 0 | 1 | 0.97775 | -0.42586 | 0.4 | 1 | 1.1 | 0.9
3 | 1 | 0 | 0 | 0 | 0 | 1 | 0.98003 | -0.3815 | 0.4 | 1 | 1.1 | 0.9
4 | 1 | 0.064065 | 0.016056 | 0 | 0 | 1 | 0.97677 | -0.44518 | 0.4 | 1 | 1.1 | 0.9
5 | 1 | 0 | 0 | 0 | 0 | 1 | 0.98133 | -0.35619 | 0.4 | 1 | 1.1 | 0.9
9 | 1 | 0 | 0 | 0 | 0 | 1 | 0.9755 | -0.47002 | 0.4 | 1 | 1.1 | 0.9
15 | 1 | 0 | 0 | 0 | 0 | 1 | 0.98121 | -0.35858 | 0.4 | 1 | 1.1 | 0.9
32 | 1 | 0.018662 | 0.0046772 | 0 | 0 | 1 | 0.98258 | -0.33202 | 0.4 | 1 | 1.1 | 0.9
12 | 1 | 0 | 0 | 0 | 0 | 1 | 0.97376 | -0.50422 | 0.4 | 1 | 1.1 | 0.9
7 | 1 | 0 | 0 | 0 | 0 | 1 | 0.97354 | -0.50849 | 0.4 | 1 | 1.1 | 0.9
14 | 1 | 0.0022393 | 0.00056122 | 0 | 0 | 1 | 0.98103 | -0.36209 | 0.4 | 1 | 1.1 | 0.9
31 | 1 | 0.0035815 | 0.00089761 | 0 | 0 | 1 | 0.98759 | -0.23536 | 0.4 | 1 | 1.1 | 0.9
6 | 1 | 0.080356 | 0.020139 | 0 | 0 | 1 | 0.97063 | -0.56599 | 0.4 | 1 | 1.1 | 0.9
8 | 1 | 0.033485 | 0.0083921 | 0 | 0 | 1 | 0.97104 | -0.5578 | 0.4 | 1 | 1.1 | 0.9
10 | 1 | 0 | 0 | 0 | 0 | 1 | 0.97099 | -0.5589 | 0.4 | 1 | 1.1 | 0.9
90 | 1 | 0.015753 | 0.0039482 | 0 | 0 | 1 | 0.97059 | -0.56672 | 0.4 | 1 | 1.1 | 0.9
13 | 1 | 0 | 0 | 0 | 0 | 1 | 0.97218 | -0.53528 | 0.4 | 1 | 1.1 | 0.9
11 | 1 | 0 | 0 | 0 | 0 | 1 | 0.97041 | -0.5704 | 0.4 | 1 | 1.1 | 0.9
89 | 1 | 0.012986 | 0.0032546 | 0 | 0 | 1 | 0.97021 | -0.57438 | 0.4 | 1 | 1.1 | 0.9
48 | 1 | 0.017671 | 0.0044289 | 0 | 0 | 1 | 0.97337 | -0.51191 | 0.4 | 1 | 1.1 | 0.9
88 | 1 | 0.02617 | 0.0065588 | 0 | 0 | 1 | 0.97151 | -0.54857 | 0.4 | 1 | 1.1 | 0.9
16 | 1 | 0 | 0 | 0 | 0 | 1 | 0.9809 | -0.36463 | 0.4 | 1 | 1.1 | 0.9
18 | 1 | 0.0043363 | 0.0010868 | 0 | 0 | 1 | 0.98087 | -0.36529 | 0.4 | 1 | 1.1 | 0.9
19 | 1 | 0.0037603 | 0.00094241 | 0 | 0 | 1 | 0.98075 | -0.3676 | 0.4 | 1 | 1.1 | 0.9
23 | 1 | 0 | 0 | 0 | 0 | 1 | 0.98222 | -0.34069 | 0.4 | 1 | 1.1 | 0.9
50 | 1 | 0 | 0 | 0 | 0 | 1 | 0.98221 | -0.34081 | 0.4 | 1 | 1.1 | 0.9
80 | 1 | 0.00060882 | 0.00015258 | 0 | 0 | 1 | 0.98222 | -0.34067 | 0.4 | 1 | 1.1 | 0.9
86 | 1 | 0.00044289 | 0.000111 | 0 | 0 | 1 | 0.9822 | -0.34103 | 0.4 | 1 | 1.1 | 0.9
28 | 1 | 0.0023243 | 0.00058253 | 0 | 0 | 1 | 0.98784 | -0.2307 | 0.4 | 1 | 1.1 | 0.9
26 | 1 | 0.0015931 | 0.00039926 | 0 | 0 | 1 | 0.98787 | -0.23024 | 0.4 | 1 | 1.1 | 0.9
79 | 1 | 0.00054258 | 0.00013598 | 0 | 0 | 1 | 0.98223 | -0.34048 | 0.4 | 1 | 1.1 | 0.9
24 | 1 | 0.0024323 | 0.00060959 | 0 | 0 | 1 | 0.98797 | -0.22826 | 0.4 | 1 | 1.1 | 0.9
25 | 1 | 0.0017128 | 0.00042928 | 0 | 0 | 1 | 0.98799 | -0.22791 | 0.4 | 1 | 1.1 | 0.9
27 | 1 | 0.0025055 | 0.00062794 | 0 | 0 | 1 | 0.98812 | -0.22523 | 0.4 | 1 | 1.1 | 0.9
29 | 1 | 0.0023164 | 0.00058055 | 0 | 0 | 1 | 0.98833 | -0.22117 | 0.4 | 1 | 1.1 | 0.9
30 | 1 | 0 | 0 | 0 | 0 | 1 | 0.98866 | -0.21478 | 0.4 | 1 | 1.1 | 0.9
33 | 1 | 0.0016777 | 0.00042047 | 0 | 0 | 1 | 0.98976 | -0.19383 | 0.4 | 1 | 1.1 | 0.9
34 | 1 | 0.010125 | 0.0025376 | 0 | 0 | 1 | 0.99047 | -0.18028 | 0.4 | 1 | 1.1 | 0.9
35 | 1 | 0 | 0 | 0 | 0 | 1 | 0.99423 | -0.10881 | 0.4 | 1 | 1.1 | 0.9
40 | 1 | 0 | 0 | 0 | 0 | 1 | 0.98983 | -0.19267 | 0.4 | 1 | 1.1 | 0.9
38 | 1 | 0 | 0 | 0 | 0 | 1 | 0.99579 | -0.079167 | 0.4 | 1 | 1.1 | 0.9
53 | 1 | 0.0012324 | 0.00030888 | 0 | 0 | 1 | 0.98618 | -0.26328 | 0.4 | 1 | 1.1 | 0.9
51 | 1 | 0.011246 | 0.0028185 | 0 | 0 | 1 | 0.98703 | -0.24626 | 0.4 | 1 | 1.1 | 0.9
39 | 1 | 0 | 0 | 0 | 0 | 1 | 0.99396 | -0.11462 | 0.4 | 1 | 1.1 | 0.9
36 | 3 | 0.021375 | 0.005357 | 0 | 0 | 1 | 1 | 0 | 0.4 | 1 | 1.1 | 0.9
37 | 1 | 0.0108 | 0.0027067 | 0 | 0 | 1 | 0.99974 | -0.0050611 | 0.4 | 1 | 1.1 | 0.9
42 | 1 | 0.001191 | 0.00029849 | 0 | 0 | 1 | 0.99382 | -0.11732 | 0.4 | 1 | 1.1 | 0.9
41 | 1 | 0.01263 | 0.0031653 | 0 | 0 | 1 | 0.99358 | -0.12195 | 0.4 | 1 | 1.1 | 0.9
43 | 1 | 0.0029093 | 0.00072914 | 0 | 0 | 1 | 0.99379 | -0.11781 | 0.4 | 1 | 1.1 | 0.9
74 | 1 | 0.0011867 | 0.00029743 | 0 | 0 | 1 | 0.98588 | -0.26931 | 0.4 | 1 | 1.1 | 0.9
52 | 1 | 0 | 0 | 0 | 0 | 1 | 0.98361 | -0.3122 | 0.4 | 1 | 1.1 | 0.9
45 | 1 | 0 | 0 | 0 | 0 | 1 | 0.98115 | -0.36038 | 0.4 | 1 | 1.1 | 0.9
91 | 1 | 0.0028819 | 0.00072228 | 0 | 0 | 1 | 0.98111 | -0.3611 | 0.4 | 1 | 1.1 | 0.9
64 | 1 | 0 | 0 | 0 | 0 | 1 | 0.9812 | -0.35933 | 0.4 | 1 | 1.1 | 0.9
47 | 1 | 0 | 0 | 0 | 0 | 1 | 0.98164 | -0.35073 | 0.4 | 1 | 1.1 | 0.9
65 | 1 | 0.0012162 | 0.00030482 | 0 | 0 | 1 | 0.98126 | -0.35816 | 0.4 | 1 | 1.1 | 0.9
85 | 1 | 0.0042933 | 0.001076 | 0 | 0 | 1 | 0.98267 | -0.33069 | 0.4 | 1 | 1.1 | 0.9
62 | 1 | 0.010078 | 0.0025257 | 0 | 0 | 1 | 0.98088 | -0.3657 | 0.4 | 1 | 1.1 | 0.9
63 | 1 | 0.0052756 | 0.0013222 | 0 | 0 | 1 | 0.98088 | -0.3657 | 0.4 | 1 | 1.1 | 0.9
55 | 1 | 0.0065234 | 0.0016349 | 0 | 0 | 1 | 0.98327 | -0.31885 | 0.4 | 1 | 1.1 | 0.9
54 | 1 | 0.07886 | 0.019764 | 0 | 0 | 1 | 0.97216 | -0.53593 | 0.4 | 1 | 1.1 | 0.9
77 | 1 | 0 | 0 | 0 | 0 | 1 | 0.97202 | -0.53878 | 0.4 | 1 | 1.1 | 0.9
75 | 1 | 0.0014573 | 0.00036524 | 0 | 0 | 1 | 0.98571 | -0.27244 | 0.4 | 1 | 1.1 | 0.9
78 | 1 | 0 | 0 | 0 | 0 | 1 | 0.97131 | -0.55272 | 0.4 | 1 | 1.1 | 0.9
56 | 1 | 0.0011665 | 0.00029235 | 0 | 0 | 1 | 0.98488 | -0.28876 | 0.4 | 1 | 1.1 | 0.9
57 | 1 | 0.001153 | 0.00028897 | 0 | 0 | 1 | 0.98505 | -0.28529 | 0.4 | 1 | 1.1 | 0.9
58 | 1 | 0.0012407 | 0.00031095 | 0 | 0 | 1 | 0.98472 | -0.29179 | 0.4 | 1 | 1.1 | 0.9
59 | 1 | 0.0015118 | 0.0003789 | 0 | 0 | 1 | 0.98527 | -0.28112 | 0.4 | 1 | 1.1 | 0.9
60 | 1 | 0.0028498 | 0.00071422 | 0 | 0 | 1 | 0.98465 | -0.29322 | 0.4 | 1 | 1.1 | 0.9
61 | 1 | 0.0013598 | 0.00034081 | 0 | 0 | 1 | 0.98535 | -0.27959 | 0.4 | 1 | 1.1 | 0.9
69 | 1 | 0.0012218 | 0.00030621 | 0 | 0 | 1 | 0.98365 | -0.31272 | 0.4 | 1 | 1.1 | 0.9
83 | 1 | 0.0013484 | 0.00033795 | 0 | 0 | 1 | 0.98543 | -0.27808 | 0.4 | 1 | 1.1 | 0.9
67 | 1 | 0.0012984 | 0.00032542 | 0 | 0 | 1 | 0.98348 | -0.31598 | 0.4 | 1 | 1.1 | 0.9
76 | 1 | 0.001223 | 0.00030652 | 0 | 0 | 1 | 0.98569 | -0.27292 | 0.4 | 1 | 1.1 | 0.9
66 | 1 | 0.001323 | 0.00033159 | 0 | 0 | 1 | 0.98343 | -0.31706 | 0.4 | 1 | 1.1 | 0.9
68 | 1 | 0.0013577 | 0.00034026 | 0 | 0 | 1 | 0.98319 | -0.32176 | 0.4 | 1 | 1.1 | 0.9
70 | 1 | 0 | 0 | 0 | 0 | 1 | 0.98285 | -0.32834 | 0.4 | 1 | 1.1 | 0.9
71 | 1 | 0.001267 | 0.00031754 | 0 | 0 | 1 | 0.98246 | -0.33605 | 0.4 | 1 | 1.1 | 0.9
72 | 1 | 0.0012549 | 0.00031451 | 0 | 0 | 1 | 0.98239 | -0.33728 | 0.4 | 1 | 1.1 | 0.9
73 | 1 | 0.0011706 | 0.00029339 | 0 | 0 | 1 | 0.98234 | -0.3383 | 0.4 | 1 | 1.1 | 0.9
84 | 1 | 0.0013311 | 0.0003336 | 0 | 0 | 1 | 0.9823 | -0.33912 | 0.4 | 1 | 1.1 | 0.9
82 | 1 | 0.00055107 | 0.00013811 | 0 | 0 | 1 | 0.98227 | -0.33971 | 0.4 | 1 | 1.1 | 0.9
87 | 1 | 0.0045808 | 0.001148 | 0 | 0 | 1 | 0.97128 | -0.55328 | 0.4 | 1 | 1.1 | 0.9
81 | 1 | 0.0012244 | 0.00030688 | 0 | 0 | 1 | 0.98224 | -0.34022 | 0.4 | 1 | 1.1 | 0.9

## generator_data
GEN_BUS | PG | QG | QMAX | QMIN | VG | MBASE | GEN_STATUS | PMAX | PMIN
36 | 0.57974 | 0.14983 | 10 | -10 | 1 | 100 | 1 | 10 | 0

## branch_data
F_BUS | T_BUS | BR_R | BR_X | BR_B | RATE_A | RATE_B | RATE_C | TAP | SHIFT | BR_STATUS | ANGMIN | ANGMAX | P_in | Q_in | P_out | Q_out
1 | 2 | 0.51536 | 0.32983 | 3.4617e-09 | 0 | 0 | 0 | 0 | 0 | 1 | -90 | 90 | 0.25209 | 0.063794 | -0.25172 | -0.063562
1 | 3 | 0.19982 | 0.12788 | 1.3422e-09 | 0 | 0 | 0 | 0 | 0 | 1 | -90 | 90 | -0.30916 | -0.078097 | 0.30937 | 0.078233
2 | 4 | 0.33004 | 0.21123 | 2.2169e-09 | 0 | 0 | 0 | 0 | 0 | 1 | -90 | 90 | 0.25172 | 0.063562 | -0.25149 | -0.063413
3 | 5 | 0.35475 | 0.22704 | 2.3829e-09 | 0 | 0 | 0 | 0 | 0 | 1 | -90 | 90 | -0.30937 | -0.078233 | 0.30975 | 0.078473
4 | 9 | 0.56903 | 0.36418 | 3.8222e-09 | 0 | 0 | 0 | 0 | 0 | 1 | -90 | 90 | 0.18743 | 0.047357 | -0.1872 | -0.047215
5 | 15 | 0.99766 | 0.6385 | 1.6753e-09 | 0 | 0 | 0 | 0 | 0 | 1 | -90 | 90 | 0.01034 | 0.0025922 | -0.010339 | -0.0025916
5 | 32 | 0.32853 | 0.21026 | 2.2068e-09 | 0 | 0 | 0 | 0 | 0 | 1 | -90 | 90 | -0.32009 | -0.081066 | 0.32046 | 0.081303
9 | 12 | 2.0058 | 1.2837 | 1.3473e-08 | 0 | 0 | 0 | 0 | 0 | 1 | -90 | 90 | 0.072852 | 0.018359 | -0.072733 | -0.018284
9 | 7 | 1.4384 | 0.92054 | 7.2461e-09 | 0 | 0 | 0 | 0 | 0 | 1 | -90 | 90 | 0.11435 | 0.028856 | -0.11414 | -0.028722
15 | 14 | 1.4653 | 0.93777 | 2.4606e-09 | 0 | 0 | 0 | 0 | 0 | 1 | -90 | 90 | 0.010339 | 0.0025916 | -0.010337 | -0.0025908
32 | 31 | 1.2492 | 0.79946 | 8.3907e-09 | 0 | 0 | 0 | 0 | 0 | 1 | -90 | 90 | -0.33912 | -0.085981 | 0.3407 | 0.086993
12 | 13 | 2.4002 | 1.5361 | 1.6122e-08 | 0 | 0 | 0 | 0 | 0 | 1 | -90 | 90 | 0.055055 | 0.013851 | -0.054974 | -0.013801
12 | 48 | 1.85 | 1.184 | 3.1066e-09 | 0 | 0 | 0 | 0 | 0 | 1 | -90 | 90 | 0.017678 | 0.0044327 | -0.017671 | -0.0044289
7 | 8 | 6.2397 | 3.9934 | 1.0478e-08 | 0 | 0 | 0 | 0 | 0 | 1 | -90 | 90 | 0.033564 | 0.0084416 | -0.033485 | -0.0083921
7 | 6 | 3.0311 | 1.9399 | 5.09e-09 | 0 | 0 | 0 | 0 | 0 | 1 | -90 | 90 | 0.080577 | 0.02028 | -0.080356 | -0.020139
14 | 16 | 1.354 | 0.86656 | 2.2737e-09 | 0 | 0 | 0 | 0 | 0 | 1 | -90 | 90 | 0.0080982 | 0.0020295 | -0.0080972 | -0.0020291
31 | 30 | 0.26482 | 0.16948 | 1.7788e-09 | 0 | 0 | 0 | 0 | 0 | 1 | -90 | 90 | -0.34429 | -0.087891 | 0.34463 | 0.08811
10 | 90 | 1.1505 | 0.73635 | 1.9321e-09 | 0 | 0 | 0 | 0 | 0 | 1 | -90 | 90 | 0.028755 | 0.0072121 | -0.028744 | -0.0072054
10 | 13 | 3.4769 | 2.2252 | 1.1677e-08 | 0 | 0 | 0 | 0 | 0 | 1 | -90 | 90 | -0.028755 | -0.0072121 | 0.028787 | 0.0072317
90 | 11 | 1.1938 | 0.764 | 2.0046e-09 | 0 | 0 | 0 | 0 | 0 | 1 | -90 | 90 | 0.012991 | 0.0032572 | -0.012988 | -0.003256
13 | 88 | 2.1502 | 1.3761 | 3.6107e-09 | 0 | 0 | 0 | 0 | 0 | 1 | -90 | 90 | 0.026187 | 0.0065691 | -0.02617 | -0.0065588
11 | 89 | 1.2929 | 0.82745 | 2.1711e-09 | 0 | 0 | 0 | 0 | 0 | 1 | -90 | 90 | 0.012988 | 0.003256 | -0.012986 | -0.0032546
16 | 18 | 0.35328 | 0.2261 | 5.9325e-10 | 0 | 0 | 0 | 0 | 0 | 1 | -90 | 90 | 0.0080972 | 0.0020291 | -0.008097 | -0.002029
18 | 19 | 2.6497 | 1.6958 | 4.4496e-09 | 0 | 0 | 0 | 0 | 0 | 1 | -90 | 90 | 0.0037607 | 0.00094225 | -0.0037603 | -0.00094241
23 | 50 | 1.1336 | 0.7255 | 1.9036e-09 | 0 | 0 | 0 | 0 | 0 | 1 | -90 | 90 | 0.0004429 | 0.00011048 | -0.00044289 | -0.00011066
23 | 80 | 0.26232 | 0.16788 | 4.405e-10 | 0 | 0 | 0 | 0 | 0 | 1 | -90 | 90 | -0.0004429 | -0.00011048 | 0.0004429 | 0.00011043
50 | 86 | 2.118 | 1.3555 | 3.5567e-09 | 0 | 0 | 0 | 0 | 0 | 1 | -90 | 90 | 0.00044289 | 0.00011066 | -0.00044289 | -0.000111
80 | 79 | 0.74961 | 0.47975 | 1.2588e-09 | 0 | 0 | 0 | 0 | 0 | 1 | -90 | 90 | -0.0010517 | -0.00026302 | 0.0010517 | 0.0002629
28 | 26 | 0.86568 | 0.55404 | 1.4537e-09 | 0 | 0 | 0 | 0 | 0 | 1 | -90 | 90 | -0.0023243 | -0.00058253 | 0.0023244 | 0.00058242
26 | 24 | 2.2067 | 1.4123 | 3.7057e-09 | 0 | 0 | 0 | 0 | 0 | 1 | -90 | 90 | -0.0039174 | -0.00098168 | 0.0039178 | 0.00098155
79 | 81 | 0.71589 | 0.45817 | 1.2022e-09 | 0 | 0 | 0 | 0 | 0 | 1 | -90 | 90 | -0.0015943 | -0.00039889 | 0.0015943 | 0.00039878
24 | 25 | 0.23941 | 0.15322 | 4.0203e-10 | 0 | 0 | 0 | 0 | 0 | 1 | -90 | 90 | -0.0063501 | -0.0015911 | 0.0063502 | 0.0015912
25 | 27 | 1.4557 | 0.93168 | 2.4446e-09 | 0 | 0 | 0 | 0 | 0 | 1 | -90 | 90 | -0.008063 | -0.0020204 | 0.0080641 | 0.0020209
27 | 29 | 1.6823 | 1.0766 | 2.825e-09 | 0 | 0 | 0 | 0 | 0 | 1 | -90 | 90 | -0.01057 | -0.0026488 | 0.010572 | 0.0026498
29 | 30 | 2.1724 | 1.3904 | 3.6481e-09 | 0 | 0 | 0 | 0 | 0 | 1 | -90 | 90 | -0.012888 | -0.0032304 | 0.012892 | 0.0032326
30 | 33 | 0.26017 | 0.16651 | 1.7476e-09 | 0 | 0 | 0 | 0 | 0 | 1 | -90 | 90 | -0.35752 | -0.091343 | 0.35788 | 0.091574
33 | 34 | 0.16783 | 0.10741 | 1.1273e-09 | 0 | 0 | 0 | 0 | 0 | 1 | -90 | 90 | -0.35956 | -0.091995 | 0.3598 | 0.092146
34 | 35 | 0.86475 | 0.55344 | 5.8086e-09 | 0 | 0 | 0 | 0 | 0 | 1 | -90 | 90 | -0.36992 | -0.094683 | 0.37121 | 0.095505
35 | 40 | 2.3973 | 1.5343 | 8.0516e-09 | 0 | 0 | 0 | 0 | 0 | 1 | -90 | 90 | 0.15672 | 0.040213 | -0.15609 | -0.039808
35 | 38 | 0.25334 | 0.16214 | 1.7017e-09 | 0 | 0 | 0 | 0 | 0 | 1 | -90 | 90 | -0.52793 | -0.13572 | 0.52869 | 0.13621
40 | 53 | 10.5305 | 6.7395 | 1.7684e-08 | 0 | 0 | 0 | 0 | 0 | 1 | -90 | 90 | 0.02948 | 0.0074423 | -0.029381 | -0.0073805
40 | 51 | 1.8777 | 1.2017 | 6.3062e-09 | 0 | 0 | 0 | 0 | 0 | 1 | -90 | 90 | 0.12661 | 0.032365 | -0.12628 | -0.032156
38 | 39 | 9.3995 | 6.0156 | 1.5784e-08 | 0 | 0 | 0 | 0 | 0 | 1 | -90 | 90 | 0.016763 | 0.0042117 | -0.016735 | -0.0041951
38 | 36 | 0.65936 | 0.42199 | 4.429e-09 | 0 | 0 | 0 | 0 | 0 | 1 | -90 | 90 | -0.54545 | -0.14042 | 0.54756 | 0.14177
53 | 74 | 0.93437 | 0.598 | 1.5691e-09 | 0 | 0 | 0 | 0 | 0 | 1 | -90 | 90 | 0.028148 | 0.0070716 | -0.02814 | -0.0070666
51 | 52 | 2.5232 | 1.6149 | 4.2372e-09 | 0 | 0 | 0 | 0 | 0 | 1 | -90 | 90 | 0.11503 | 0.029338 | -0.11467 | -0.029105
39 | 42 | 2.9089 | 1.8617 | 4.8849e-09 | 0 | 0 | 0 | 0 | 0 | 1 | -90 | 90 | 0.0041009 | 0.0010274 | -0.0041004 | -0.0010275
39 | 41 | 2.568 | 1.6435 | 4.3123e-09 | 0 | 0 | 0 | 0 | 0 | 1 | -90 | 90 | 0.012634 | 0.0031677 | -0.01263 | -0.0031653
36 | 37 | 2.1 | 1.344 | 3.5264e-09 | 0 | 0 | 0 | 0 | 0 | 1 | -90 | 90 | 0.010802 | 0.002708 | -0.0108 | -0.0027067
42 | 43 | 0.75361 | 0.48231 | 1.2655e-09 | 0 | 0 | 0 | 0 | 0 | 1 | -90 | 90 | 0.0029094 | 0.00072906 | -0.0029093 | -0.00072914
74 | 75 | 0.50586 | 0.32375 | 8.4947e-10 | 0 | 0 | 0 | 0 | 0 | 1 | -90 | 90 | 0.026954 | 0.0067691 | -0.02695 | -0.0067667
52 | 54 | 11.4913 | 7.3544 | 1.9297e-08 | 0 | 0 | 0 | 0 | 0 | 1 | -90 | 90 | 0.084344 | 0.021486 | -0.083445 | -0.020912
52 | 55 | 0.95211 | 0.60935 | 1.5988e-09 | 0 | 0 | 0 | 0 | 0 | 1 | -90 | 90 | 0.030323 | 0.0076185 | -0.030313 | -0.0076125
45 | 91 | 1.0751 | 0.68805 | 1.8053e-09 | 0 | 0 | 0 | 0 | 0 | 1 | -90 | 90 | 0.002882 | 0.00072217 | -0.0028819 | -0.00072228
45 | 64 | 1.5819 | 1.0124 | 2.6564e-09 | 0 | 0 | 0 | 0 | 0 | 1 | -90 | 90 | -0.002882 | -0.00072217 | 0.0028822 | 0.00072201
64 | 65 | 0.27647 | 0.17694 | 4.6427e-10 | 0 | 0 | 0 | 0 | 0 | 1 | -90 | 90 | -0.01824 | -0.0045726 | 0.018241 | 0.0045732
64 | 62 | 1.7896 | 1.1454 | 3.0053e-09 | 0 | 0 | 0 | 0 | 0 | 1 | -90 | 90 | 0.015358 | 0.0038506 | -0.015353 | -0.0038479
47 | 65 | 1.6493 | 1.0555 | 2.7696e-09 | 0 | 0 | 0 | 0 | 0 | 1 | -90 | 90 | 0.019464 | 0.0048822 | -0.019457 | -0.004878
47 | 85 | 4.4534 | 2.8502 | 7.4785e-09 | 0 | 0 | 0 | 0 | 0 | 1 | -90 | 90 | -0.019464 | -0.0048822 | 0.019483 | 0.0048933
85 | 55 | 2.1595 | 1.3821 | 3.6263e-09 | 0 | 0 | 0 | 0 | 0 | 1 | -90 | 90 | -0.023776 | -0.0059694 | 0.02379 | 0.0059776
62 | 63 | 0.0036978 | 0.0023666 | 6.2095e-12 | 0 | 0 | 0 | 0 | 0 | 1 | -90 | 90 | 0.0052756 | 0.0013222 | -0.0052756 | -0.0013222
54 | 77 | 2.6312 | 1.6839 | 4.4184e-09 | 0 | 0 | 0 | 0 | 0 | 1 | -90 | 90 | 0.0045845 | 0.0011479 | -0.0045839 | -0.0011479
77 | 78 | 12.8758 | 8.2405 | 2.1622e-08 | 0 | 0 | 0 | 0 | 0 | 1 | -90 | 90 | 0.0045839 | 0.0011479 | -0.0045809 | -0.001148
75 | 76 | 0.083078 | 0.05317 | 1.3951e-10 | 0 | 0 | 0 | 0 | 0 | 1 | -90 | 90 | 0.025492 | 0.0064014 | -0.025492 | -0.006401
78 | 87 | 0.51186 | 0.32759 | 8.5955e-10 | 0 | 0 | 0 | 0 | 0 | 1 | -90 | 90 | 0.0045809 | 0.001148 | -0.0045808 | -0.001148
56 | 57 | 0.79916 | 0.51147 | 1.342e-09 | 0 | 0 | 0 | 0 | 0 | 1 | -90 | 90 | -0.018879 | -0.004738 | 0.018882 | 0.0047399
56 | 58 | 0.74394 | 0.47612 | 1.2493e-09 | 0 | 0 | 0 | 0 | 0 | 1 | -90 | 90 | 0.017713 | 0.0044456 | -0.01771 | -0.0044441
57 | 59 | 0.90715 | 0.58058 | 1.5233e-09 | 0 | 0 | 0 | 0 | 0 | 1 | -90 | 90 | -0.020035 | -0.0050288 | 0.020039 | 0.0050312
58 | 60 | 0.37884 | 0.24246 | 6.3617e-10 | 0 | 0 | 0 | 0 | 0 | 1 | -90 | 90 | 0.016469 | 0.0041332 | -0.016468 | -0.0041325
59 | 61 | 0.30917 | 0.19787 | 5.1917e-10 | 0 | 0 | 0 | 0 | 0 | 1 | -90 | 90 | -0.021551 | -0.0054101 | 0.021553 | 0.0054111
60 | 69 | 6.2233 | 3.9829 | 1.0451e-08 | 0 | 0 | 0 | 0 | 0 | 1 | -90 | 90 | 0.013619 | 0.0034183 | -0.013606 | -0.0034112
61 | 83 | 0.28743 | 0.18396 | 4.8268e-10 | 0 | 0 | 0 | 0 | 0 | 1 | -90 | 90 | -0.022913 | -0.0057519 | 0.022914 | 0.0057529
69 | 67 | 1.142 | 0.7309 | 1.9178e-09 | 0 | 0 | 0 | 0 | 0 | 1 | -90 | 90 | 0.012384 | 0.003105 | -0.012382 | -0.003104
83 | 76 | 0.9261 | 0.5927 | 1.5552e-09 | 0 | 0 | 0 | 0 | 0 | 1 | -90 | 90 | -0.024263 | -0.0060909 | 0.024269 | 0.0060945
67 | 66 | 0.41935 | 0.26838 | 7.042e-10 | 0 | 0 | 0 | 0 | 0 | 1 | -90 | 90 | 0.011084 | 0.0027785 | -0.011083 | -0.0027782
66 | 68 | 2.0878 | 1.3362 | 3.506e-09 | 0 | 0 | 0 | 0 | 0 | 1 | -90 | 90 | 0.0097601 | 0.0024467 | -0.0097579 | -0.0024456
68 | 70 | 3.3928 | 2.1714 | 5.6975e-09 | 0 | 0 | 0 | 0 | 0 | 1 | -90 | 90 | 0.0084003 | 0.0021053 | -0.0083976 | -0.0021042
70 | 71 | 3.9757 | 2.5444 | 6.6762e-09 | 0 | 0 | 0 | 0 | 0 | 1 | -90 | 90 | 0.0083976 | 0.0021042 | -0.0083946 | -0.0021029
71 | 72 | 0.7471 | 0.47814 | 1.2546e-09 | 0 | 0 | 0 | 0 | 0 | 1 | -90 | 90 | 0.0071276 | 0.0017853 | -0.0071271 | -0.0017852
72 | 73 | 0.75045 | 0.48029 | 1.2602e-09 | 0 | 0 | 0 | 0 | 0 | 1 | -90 | 90 | 0.0058722 | 0.0014707 | -0.0058719 | -0.0014706
73 | 84 | 0.75363 | 0.48232 | 1.2656e-09 | 0 | 0 | 0 | 0 | 0 | 1 | -90 | 90 | 0.0047013 | 0.0011772 | -0.0047011 | -0.0011772
84 | 82 | 0.75698 | 0.48447 | 1.2712e-09 | 0 | 0 | 0 | 0 | 0 | 1 | -90 | 90 | 0.00337 | 0.00084363 | -0.0033699 | -0.00084369
82 | 81 | 0.78257 | 0.50085 | 1.3142e-09 | 0 | 0 | 0 | 0 | 0 | 1 | -90 | 90 | 0.0028188 | 0.00070558 | -0.0028188 | -0.00070566