## bus_data
BUS_I | BUS_TYPE | Pd | Qd | Gs | Bs | area | Vm | Va | baseKV | zone | Vmax | Vmin
1 | 1 | 0.017135 | 0.0042943 | 0 | 0 | 1 | 0.99419 | -0.11032 | 0.4 | 1 | 1.1 | 0.9
2 | 1 | 0 | 0 | 0 | 0 | 1 | 0.99472 | -0.10009 | 0.4 | 1 | 1.1 | 0.9
3 | 1 | 0.00023981 | 6.0103e-05 | 0 | 0 | 1 | 0.99418 | -0.11045 | 0.4 | 1 | 1.1 | 0.9
4 | 1 | 0 | 0 | 0 | 0 | 1 | 0.99258 | -0.14085 | 0.4 | 1 | 1.1 | 0.9
70 | 1 | 0 | 0 | 0 | 0 | 1 | 0.99894 | -0.020064 | 0.4 | 1 | 1.1 | 0.9
5 | 1 | 0.00076841 | 0.00019258 | 0 | 0 | 1 | 0.98923 | -0.20512 | 0.4 | 1 | 1.1 | 0.9
68 | 1 | 0 | 0 | 0 | 0 | 1 | 0.99074 | -0.17607 | 0.4 | 1 | 1.1 | 0.9
69 | 1 | 0 | 0 | 0 | 0 | 1 | 0.98974 | -0.19529 | 0.4 | 1 | 1.1 | 0.9
77 | 1 | 0.013141 | 0.0032935 | 0 | 0 | 1 | 0.98917 | -0.20626 | 0.4 | 1 | 1.1 | 0.9
78 | 3 | 0.0033061 | 0.00082858 | 0 | 0 | 1 | 1 | 0 | 0.4 | 1 | 1.1 | 0.9
71 | 1 | 0.0083342 | 0.0020887 | 0 | 0 | 1 | 0.98835 | -0.22225 | 0.4 | 1 | 1.1 | 0.9
72 | 1 | 0 | 0 | 0 | 0 | 1 | 0.98839 | -0.22131 | 0.4 | 1 | 1.1 | 0.9
74 | 1 | 0 | 0 | 0 | 0 | 1 | 0.98859 | -0.21754 | 0.4 | 1 | 1.1 | 0.9
73 | 1 | 0 | 0 | 0 | 0 | 1 | 0.98751 | -0.23827 | 0.4 | 1 | 1.1 | 0.9
75 | 1 | 0.0054189 | 0.0013581 | 0 | 0 | 1 | 0.98824 | -0.22428 | 0.4 | 1 | 1.1 | 0.9
76 | 1 | 0 | 0 | 0 | 0 | 1 | 0.98746 | -0.23918 | 0.4 | 1 | 1.1 | 0.9
80 | 1 | 0.0022192 | 0.0005562 | 0 | 0 | 1 | 0.98673 | -0.25328 | 0.4 | 1 | 1.1 | 0.9
79 | 1 | 0.0045673 | 0.0011447 | 0 | 0 | 1 | 0.98668 | -0.25431 | 0.4 | 1 | 1.1 | 0.9
88 | 1 | 0 | 0 | 0 | 0 | 1 | 0.98426 | -0.301 | 0.4 | 1 | 1.1 | 0.9
86 | 1 | 0.0028115 | 0.00070462 | 0 | 0 | 1 | 0.98416 | -0.30295 | 0.4 | 1 | 1.1 | 0.9
87 | 1 | 0.00072077 | 0.00018064 | 0 | 0 | 1 | 0.98422 | -0.30193 | 0.4 | 1 | 1.1 | 0.9
92 | 1 | 0 | 0 | 0 | 0 | 1 | 0.98323 | -0.32111 | 0.4 | 1 | 1.1 | 0.9
89 | 1 | 0.004233 | 0.0010609 | 0 | 0 | 1 | 0.98252 | -0.33488 | 0.4 | 1 | 1.1 | 0.9
90 | 1 | 0.0020213 | 0.00050658 | 0 | 0 | 1 | 0.98291 | -0.32718 | 0.4 | 1 | 1.1 | 0.9
91 | 1 | 0 | 0 | 0 | 0 | 1 | 0.98224 | -0.34036 | 0.4 | 1 | 1.1 | 0.9
93 | 1 | 0.00097521 | 0.00024441 | 0 | 0 | 1 | 0.98143 | -0.35594 | 0.4 | 1 | 1.1 | 0.9
94 | 1 | 0 | 0 | 0 | 0 | 1 | 0.98122 | -0.36018 | 0.4 | 1 | 1.1 | 0.9
95 | 1 | 0.001536 | 0.00038495 | 0 | 0 | 1 | 0.98091 | -0.3661 | 0.4 | 1 | 1.1 | 0.9
96 | 1 | 0.0035571 | 0.00089149 | 0 | 0 | 1 | 0.98035 | -0.37715 | 0.4 | 1 | 1.1 | 0.9
97 | 1 | 0 | 0 | 0 | 0 | 1 | 0.97924 | -0.39881 | 0.4 | 1 | 1.1 | 0.9
99 | 1 | 0 | 0 | 0 | 0 | 1 | 0.97661 | -0.45032 | 0.4 | 1 | 1.1 | 0.9
98 | 1 | 0.0029186 | 0.00073147 | 0 | 0 | 1 | 0.97638 | -0.45488 | 0.4 | 1 | 1.1 | 0.9
100 | 1 | 0 | 0 | 0 | 0 | 1 | 0.97602 | -0.46184 | 0.4 | 1 | 1.1 | 0.9
101 | 1 | 0 | 0 | 0 | 0 | 1 | 0.97622 | -0.45808 | 0.4 | 1 | 1.1 | 0.9
107 | 1 | 0.00070053 | 0.00017557 | 0 | 0 | 1 | 0.97579 | -0.46643 | 0.4 | 1 | 1.1 | 0.9
112 | 1 | 0 | 0 | 0 | 0 | 1 | 0.97606 | -0.46105 | 0.4 | 1 | 1.1 | 0.9
114 | 1 | 0.0020042 | 0.0005023 | 0 | 0 | 1 | 0.97618 | -0.45877 | 0.4 | 1 | 1.1 | 0.9
104 | 1 | 0 | 0 | 0 | 0 | 1 | 0.97458 | -0.49017 | 0.4 | 1 | 1.1 | 0.9
109 | 1 | 0 | 0 | 0 | 0 | 1 | 0.9746 | -0.48994 | 0.4 | 1 | 1.1 | 0.9
108 | 1 | 0.00075723 | 0.00018978 | 0 | 0 | 1 | 0.97458 | -0.49028 | 0.4 | 1 | 1.1 | 0.9
105 | 1 | 0 | 0 | 0 | 0 | 1 | 0.97568 | -0.4685 | 0.4 | 1 | 1.1 | 0.9
128 | 1 | 0 | 0 | 0 | 0 | 1 | 0.97541 | -0.47389 | 0.4 | 1 | 1.1 | 0.9
127 | 1 | 0.00036162 | 9.0629e-05 | 0 | 0 | 1 | 0.97572 | -0.46785 | 0.4 | 1 | 1.1 | 0.9
106 | 1 | 0 | 0 | 0 | 0 | 1 | 0.97475 | -0.48696 | 0.4 | 1 | 1.1 | 0.9
164 | 1 | 0.00088393 | 0.00022153 | 0 | 0 | 1 | 0.97474 | -0.48702 | 0.4 | 1 | 1.1 | 0.9
118 | 1 | 0 | 0 | 0 | 0 | 1 | 0.97483 | -0.48527 | 0.4 | 1 | 1.1 | 0.9
140 | 1 | 0.0085266 | 0.002137 | 0 | 0 | 1 | 0.97446 | -0.49261 | 0.4 | 1 | 1.1 | 0.9
110 | 1 | 0.00054472 | 0.00013652 | 0 | 0 | 1 | 0.97602 | -0.46201 | 0.4 | 1 | 1.1 | 0.9
111 | 1 | 0 | 0 | 0 | 0 | 1 | 0.97599 | -0.46258 | 0.4 | 1 | 1.1 | 0.9
129 | 1 | 0.0014696 | 0.00036831 | 0 | 0 | 1 | 0.9749 | -0.48395 | 0.4 | 1 | 1.1 | 0.9
113 | 1 | 0 | 0 | 0 | 0 | 1 | 0.97583 | -0.46566 | 0.4 | 1 | 1.1 | 0.9
125 | 1 | 0.004511 | 0.0011306 | 0 | 0 | 1 | 0.97583 | -0.46575 | 0.4 | 1 | 1.1 | 0.9
115 | 1 | 0.005198 | 0.0013028 | 0 | 0 | 1 | 0.97451 | -0.49165 | 0.4 | 1 | 1.1 | 0.9
116 | 1 | 0.003843 | 0.00096314 | 0 | 0 | 1 | 0.97465 | -0.48883 | 0.4 | 1 | 1.1 | 0.9
117 | 1 | 0.0022321 | 0.00055942 | 0 | 0 | 1 | 0.97432 | -0.49545 | 0.4 | 1 | 1.1 | 0.9
119 | 1 | 0 | 0 | 0 | 0 | 1 | 0.97417 | -0.49836 | 0.4 | 1 | 1.1 | 0.9
120 | 1 | 0 | 0 | 0 | 0 | 1 | 0.9751 | -0.48008 | 0.4 | 1 | 1.1 | 0.9
121 | 1 | 0 | 0 | 0 | 0 | 1 | 0.97387 | -0.50431 | 0.4 | 1 | 1.1 | 0.9
166 | 1 | 0.0008886 | 0.0002227 | 0 | 0 | 1 | 0.97506 | -0.48076 | 0.4 | 1 | 1.1 | 0.9
126 | 1 | 0.0055449 | 0.0013897 | 0 | 0 | 1 | 0.97383 | -0.505 | 0.4 | 1 | 1.1 | 0.9
122 | 1 | 0 | 0 | 0 | 0 | 1 | 0.97377 | -0.50622 | 0.4 | 1 | 1.1 | 0.9
123 | 1 | 0.0049359 | 0.001237 | 0 | 0 | 1 | 0.97371 | -0.5074 | 0.4 | 1 | 1.1 | 0.9
165 | 1 | 0.0017881 | 0.00044813 | 0 | 0 | 1 | 0.97536 | -0.47492 | 0.4 | 1 | 1.1 | 0.9
131 | 1 | 0.0008043 | 0.00020158 | 0 | 0 | 1 | 0.97474 | -0.4873 | 0.4 | 1 | 1.1 | 0.9
132 | 1 | 0.0017003 | 0.00042612 | 0 | 0 | 1 | 0.97472 | -0.48751 | 0.4 | 1 | 1.1 | 0.9
130 | 1 | 0 | 0 | 0 | 0 | 1 | 0.97485 | -0.48505 | 0.4 | 1 | 1.1 | 0.9
141 | 1 | 0.0014676 | 0.00036781 | 0 | 0 | 1 | 0.97443 | -0.49314 | 0.4 | 1 | 1.1 | 0.9
7 | 1 | 0 | 0 | 0 | 0 | 1 | 0.9823 | -0.33955 | 0.4 | 1 | 1.1 | 0.9
12 | 1 | 0 | 0 | 0 | 0 | 1 | 0.98059 | -0.37295 | 0.4 | 1 | 1.1 | 0.9
13 | 1 | 0 | 0 | 0 | 0 | 1 | 0.98217 | -0.34204 | 0.4 | 1 | 1.1 | 0.9
10 | 1 | 0.0041145 | 0.0010312 | 0 | 0 | 1 | 0.98314 | -0.3231 | 0.4 | 1 | 1.1 | 0.9
6 | 1 | 0 | 0 | 0 | 0 | 1 | 0.98629 | -0.262 | 0.4 | 1 | 1.1 | 0.9
67 | 1 | 0.0053374 | 0.0013377 | 0 | 0 | 1 | 0.99053 | -0.1803 | 0.4 | 1 | 1.1 | 0.9
8 | 1 | 0 | 0 | 0 | 0 | 1 | 0.98438 | -0.29905 | 0.4 | 1 | 1.1 | 0.9
9 | 1 | 0 | 0 | 0 | 0 | 1 | 0.98462 | -0.29439 | 0.4 | 1 | 1.1 | 0.9
19 | 1 | 0 | 0 | 0 | 0 | 1 | 0.9814 | -0.35711 | 0.4 | 1 | 1.1 | 0.9
18 | 1 | 0.0012006 | 0.00030089 | 0 | 0 | 1 | 0.98435 | -0.29951 | 0.4 | 1 | 1.1 | 0.9
14 | 1 | 0.0017667 | 0.00044276 | 0 | 0 | 1 | 0.98444 | -0.29776 | 0.4 | 1 | 1.1 | 0.9
11 | 1 | 0.00028804 | 7.2191e-05 | 0 | 0 | 1 | 0.98381 | -0.31006 | 0.4 | 1 | 1.1 | 0.9
60 | 1 | 0 | 0 | 0 | 0 | 1 | 0.97972 | -0.39006 | 0.4 | 1 | 1.1 | 0.9
59 | 1 | 0.0018572 | 0.00046546 | 0 | 0 | 1 | 0.98051 | -0.37458 | 0.4 | 1 | 1.1 | 0.9
167 | 1 | 0.0091455 | 0.0022921 | 0 | 0 | 1 | 0.98198 | -0.34577 | 0.4 | 1 | 1.1 | 0.9
26 | 1 | 0 | 0 | 0 | 0 | 1 | 0.98124 | -0.36016 | 0.4 | 1 | 1.1 | 0.9
25 | 1 | 0.0038524 | 0.0009655 | 0 | 0 | 1 | 0.98005 | -0.38355 | 0.4 | 1 | 1.1 | 0.9
15 | 1 | 0.00023465 | 5.881e-05 | 0 | 0 | 1 | 0.98408 | -0.30483 | 0.4 | 1 | 1.1 | 0.9
163 | 1 | 0.0020485 | 0.0005134 | 0 | 0 | 1 | 0.97968 | -0.39068 | 0.4 | 1 | 1.1 | 0.9
56 | 1 | 0 | 0 | 0 | 0 | 1 | 0.9788 | -0.40808 | 0.4 | 1 | 1.1 | 0.9
58 | 1 | 0 | 0 | 0 | 0 | 1 | 0.98046 | -0.37547 | 0.4 | 1 | 1.1 | 0.9
16 | 1 | 0.0028207 | 0.00070693 | 0 | 0 | 1 | 0.98372 | -0.31193 | 0.4 | 1 | 1.1 | 0.9
17 | 1 | 0.0022718 | 0.00056936 | 0 | 0 | 1 | 0.98348 | -0.31666 | 0.4 | 1 | 1.1 | 0.9
30 | 1 | 0.0021943 | 0.00054994 | 0 | 0 | 1 | 0.98317 | -0.32265 | 0.4 | 1 | 1.1 | 0.9
38 | 1 | 0.00095578 | 0.00023954 | 0 | 0 | 1 | 0.98316 | -0.32278 | 0.4 | 1 | 1.1 | 0.9
82 | 1 | 0.00090138 | 0.00022591 | 0 | 0 | 1 | 0.98113 | -0.36231 | 0.4 | 1 | 1.1 | 0.9
85 | 1 | 0 | 0 | 0 | 0 | 1 | 0.98099 | -0.36505 | 0.4 | 1 | 1.1 | 0.9
23 | 1 | 0 | 0 | 0 | 0 | 1 | 0.97964 | -0.39156 | 0.4 | 1 | 1.1 | 0.9
20 | 1 | 0.0013776 | 0.00034526 | 0 | 0 | 1 | 0.97943 | -0.39569 | 0.4 | 1 | 1.1 | 0.9
21 | 1 | 0.00081803 | 0.00020502 | 0 | 0 | 1 | 0.97954 | -0.39354 | 0.4 | 1 | 1.1 | 0.9
22 | 1 | 0.0018469 | 0.00046287 | 0 | 0 | 1 | 0.97941 | -0.3961 | 0.4 | 1 | 1.1 | 0.9
24 | 1 | 0.0028441 | 0.00071281 | 0 | 0 | 1 | 0.97937 | -0.39681 | 0.4 | 1 | 1.1 | 0.9
27 | 1 | 0.0018406 | 0.0004613 | 0 | 0 | 1 | 0.97919 | -0.40029 | 0.4 | 1 | 1.1 | 0.9
28 | 1 | 0.0018688 | 0.00046837 | 0 | 0 | 1 | 0.97902 | -0.40365 | 0.4 | 1 | 1.1 | 0.9
81 | 1 | 0.00673 | 0.0016867 | 0 | 0 | 1 | 0.98101 | -0.36477 | 0.4 | 1 | 1.1 | 0.9
84 | 1 | 0.00214 | 0.00053634 | 0 | 0 | 1 | 0.98097 | -0.36556 | 0.4 | 1 | 1.1 | 0.9
29 | 1 | 0.0026847 | 0.00067285 | 0 | 0 | 1 | 0.97874 | -0.40914 | 0.4 | 1 | 1.1 | 0.9
31 | 1 | 0.0019433 | 0.00048704 | 0 | 0 | 1 | 0.97862 | -0.41157 | 0.4 | 1 | 1.1 | 0.9
32 | 1 | 0 | 0 | 0 | 0 | 1 | 0.97849 | -0.41402 | 0.4 | 1 | 1.1 | 0.9
39 | 1 | 0 | 0 | 0 | 0 | 1 | 0.98296 | -0.32682 | 0.4 | 1 | 1.1 | 0.9
44 | 1 | 0.0018995 | 0.00047605 | 0 | 0 | 1 | 0.97841 | -0.41571 | 0.4 | 1 | 1.1 | 0.9
35 | 1 | 0.0016456 | 0.00041242 | 0 | 0 | 1 | 0.97834 | -0.41711 | 0.4 | 1 | 1.1 | 0.9
49 | 1 | 0 | 0 | 0 | 0 | 1 | 0.97816 | -0.42054 | 0.4 | 1 | 1.1 | 0.9
33 | 1 | 0.0020266 | 0.00050791 | 0 | 0 | 1 | 0.97828 | -0.41811 | 0.4 | 1 | 1.1 | 0.9
34 | 1 | 0.0020626 | 0.00051693 | 0 | 0 | 1 | 0.97819 | -0.41994 | 0.4 | 1 | 1.1 | 0.9
36 | 1 | 0.00089326 | 0.00022387 | 0 | 0 | 1 | 0.97819 | -0.41996 | 0.4 | 1 | 1.1 | 0.9
37 | 1 | 0.0012474 | 0.00031263 | 0 | 0 | 1 | 0.97818 | -0.42018 | 0.4 | 1 | 1.1 | 0.9
40 | 1 | 0.0055815 | 0.0013989 | 0 | 0 | 1 | 0.98284 | -0.32917 | 0.4 | 1 | 1.1 | 0.9
41 | 1 | 0.00093916 | 0.00023537 | 0 | 0 | 1 | 0.9829 | -0.32797 | 0.4 | 1 | 1.1 | 0.9
42 | 1 | 0.0016844 | 0.00042214 | 0 | 0 | 1 | 0.98275 | -0.33078 | 0.4 | 1 | 1.1 | 0.9
50 | 1 | 0.00061536 | 0.00015422 | 0 | 0 | 1 | 0.98289 | -0.32804 | 0.4 | 1 | 1.1 | 0.9
43 | 1 | 0.0019994 | 0.00050109 | 0 | 0 | 1 | 0.98274 | -0.33109 | 0.4 | 1 | 1.1 | 0.9
53 | 1 | 0.0014213 | 0.00035621 | 0 | 0 | 1 | 0.97808 | -0.4221 | 0.4 | 1 | 1.1 | 0.9
47 | 1 | 0.0020559 | 0.00051526 | 0 | 0 | 1 | 0.97805 | -0.42263 | 0.4 | 1 | 1.1 | 0.9
45 | 1 | 0.0010175 | 0.00025502 | 0 | 0 | 1 | 0.97804 | -0.42283 | 0.4 | 1 | 1.1 | 0.9
46 | 1 | 0.00095107 | 0.00023836 | 0 | 0 | 1 | 0.97801 | -0.42357 | 0.4 | 1 | 1.1 | 0.9
48 | 1 | 0.00091943 | 0.00023043 | 0 | 0 | 1 | 0.97801 | -0.4236 | 0.4 | 1 | 1.1 | 0.9
52 | 1 | 0 | 0 | 0 | 0 | 1 | 0.97807 | -0.42227 | 0.4 | 1 | 1.1 | 0.9
51 | 1 | 0.00042467 | 0.00010643 | 0 | 0 | 1 | 0.97806 | -0.42253 | 0.4 | 1 | 1.1 | 0.9
54 | 1 | 0 | 0 | 0 | 0 | 1 | 0.9781 | -0.42167 | 0.4 | 1 | 1.1 | 0.9
55 | 1 | 0 | 0 | 0 | 0 | 1 | 0.9779 | -0.42567 | 0.4 | 1 | 1.1 | 0.9
145 | 1 | 0 | 0 | 0 | 0 | 1 | 0.97751 | -0.43338 | 0.4 | 1 | 1.1 | 0.9
142 | 1 | 0.0010631 | 0.00026643 | 0 | 0 | 1 | 0.97772 | -0.42917 | 0.4 | 1 | 1.1 | 0.9
64 | 1 | 0 | 0 | 0 | 0 | 1 | 0.97854 | -0.41305 | 0.4 | 1 | 1.1 | 0.9
138 | 1 | 0.00092598 | 0.00023207 | 0 | 0 | 1 | 0.97878 | -0.40837 | 0.4 | 1 | 1.1 | 0.9
150 | 1 | 0 | 0 | 0 | 0 | 1 | 0.97724 | -0.4386 | 0.4 | 1 | 1.1 | 0.9
147 | 1 | 0.0010689 | 0.00026789 | 0 | 0 | 1 | 0.97745 | -0.43457 | 0.4 | 1 | 1.1 | 0.9
143 | 1 | 0.0011303 | 0.00028328 | 0 | 0 | 1 | 0.97767 | -0.43022 | 0.4 | 1 | 1.1 | 0.9
66 | 1 | 0.00093259 | 0.00023373 | 0 | 0 | 1 | 0.9785 | -0.41399 | 0.4 | 1 | 1.1 | 0.9
63 | 1 | 0 | 0 | 0 | 0 | 1 | 0.97835 | -0.41694 | 0.4 | 1 | 1.1 | 0.9
57 | 1 | 0.002455 | 0.00061528 | 0 | 0 | 1 | 0.98044 | -0.37593 | 0.4 | 1 | 1.1 | 0.9
61 | 1 | 0.0017766 | 0.00044527 | 0 | 0 | 1 | 0.97826 | -0.41853 | 0.4 | 1 | 1.1 | 0.9
62 | 1 | 0.0014113 | 0.00035371 | 0 | 0 | 1 | 0.97826 | -0.41863 | 0.4 | 1 | 1.1 | 0.9
65 | 1 | 0.0016469 | 0.00041275 | 0 | 0 | 1 | 0.97848 | -0.41424 | 0.4 | 1 | 1.1 | 0.9
133 | 1 | 0.0015117 | 0.00037886 | 0 | 0 | 1 | 0.97741 | -0.43534 | 0.4 | 1 | 1.1 | 0.9
134 | 1 | 0 | 0 | 0 | 0 | 1 | 0.97745 | -0.43448 | 0.4 | 1 | 1.1 | 0.9
135 | 1 | 0.0015516 | 0.00038887 | 0 | 0 | 1 | 0.97739 | -0.43582 | 0.4 | 1 | 1.1 | 0.9
137 | 1 | 0 | 0 | 0 | 0 | 1 | 0.97755 | -0.4326 | 0.4 | 1 | 1.1 | 0.9
144 | 1 | 0.00096288 | 0.00024132 | 0 | 0 | 1 | 0.97762 | -0.43112 | 0.4 | 1 | 1.1 | 0.9
158 | 1 | 0.00085546 | 0.0002144 | 0 | 0 | 1 | 0.97702 | -0.4431 | 0.4 | 1 | 1.1 | 0.9
155 | 1 | 0.00081372 | 0.00020394 | 0 | 0 | 1 | 0.97719 | -0.43968 | 0.4 | 1 | 1.1 | 0.9
148 | 1 | 0.00096832 | 0.00024268 | 0 | 0 | 1 | 0.97741 | -0.43533 | 0.4 | 1 | 1.1 | 0.9
151 | 1 | 0.00097036 | 0.0002432 | 0 | 0 | 1 | 0.97738 | -0.43595 | 0.4 | 1 | 1.1 | 0.9
149 | 1 | 0.00096047 | 0.00024072 | 0 | 0 | 1 | 0.97739 | -0.43573 | 0.4 | 1 | 1.1 | 0.9
159 | 1 | 0.0016189 | 0.00040574 | 0 | 0 | 1 | 0.977 | -0.44349 | 0.4 | 1 | 1.1 | 0.9
153 | 1 | 0.00086286 | 0.00021625 | 0 | 0 | 1 | 0.97716 | -0.44021 | 0.4 | 1 | 1.1 | 0.9
156 | 1 | 0.00076421 | 0.00019153 | 0 | 0 | 1 | 0.97714 | -0.44071 | 0.4 | 1 | 1.1 | 0.9
154 | 1 | 0.00077117 | 0.00019327 | 0 | 0 | 1 | 0.97714 | -0.44055 | 0.4 | 1 | 1.1 | 0.9
162 | 1 | 0.00077402 | 0.00019399 | 0 | 0 | 1 | 0.97695 | -0.44441 | 0.4 | 1 | 1.1 | 0.9
161 | 1 | 0.00076909 | 0.00019275 | 0 | 0 | 1 | 0.97696 | -0.44424 | 0.4 | 1 | 1.1 | 0.9
160 | 1 | 0.00077082 | 0.00019319 | 0 | 0 | 1 | 0.97697 | -0.44391 | 0.4 | 1 | 1.1 | 0.9

## generator_data
GEN_BUS | PG | QG | QMAX | QMIN | VG | MBASE | GEN_STATUS | PMAX | PMIN
78 | 0.24394 | 0.062672 | 10 | -10 | 1 | 100 | 1 | 10 | 0

## branch_data
F_BUS | T_BUS | BR_R | BR_X | BR_B | RATE_A | RATE_B | RATE_C | TAP | SHIFT | BR_STATUS | ANGMIN | ANGMAX | P_in | Q_in | P_out | Q_out
1 | 2 | 2.6109 | 1.671 | 4.3844e-09 | 0 | 0 | 0 | 0 | 0 | 1 | -90 | 90 | -0.017374 | -0.004354 | 0.017383 | 0.004359
1 | 3 | 2.4036 | 1.5383 | 4.0363e-09 | 0 | 0 | 0 | 0 | 0 | 1 | -90 | 90 | 0.00023981 | 5.9705e-05 | -0.00023981 | -6.0103e-05
2 | 4 | 0.82262 | 0.52648 | 4.1442e-09 | 0 | 0 | 0 | 0 | 0 | 1 | -90 | 90 | 0.22209 | 0.05674 | -0.22165 | -0.056461
2 | 70 | 1.5059 | 0.96376 | 7.5863e-09 | 0 | 0 | 0 | 0 | 0 | 1 | -90 | 90 | -0.23947 | -0.061099 | 0.2404 | 0.061693
4 | 5 | 2.4964 | 1.5977 | 4.1921e-09 | 0 | 0 | 0 | 0 | 0 | 1 | -90 | 90 | 0.11455 | 0.029193 | -0.11419 | -0.028967
4 | 68 | 1.4641 | 0.93702 | 7.3759e-09 | 0 | 0 | 0 | 0 | 0 | 1 | -90 | 90 | 0.1071 | 0.027268 | -0.10692 | -0.027152
70 | 78 | 0.37956 | 0.24292 | 1.9122e-09 | 0 | 0 | 0 | 0 | 0 | 1 | -90 | 90 | -0.2404 | -0.061693 | 0.24063 | 0.061843
5 | 6 | 2.2106 | 1.4148 | 3.7122e-09 | 0 | 0 | 0 | 0 | 0 | 1 | -90 | 90 | 0.11342 | 0.028775 | -0.11311 | -0.028577
68 | 67 | 3.4875 | 2.232 | 5.8564e-09 | 0 | 0 | 0 | 0 | 0 | 1 | -90 | 90 | 0.0053385 | 0.0013378 | -0.0053374 | -0.0013377
68 | 69 | 0.83922 | 0.5371 | 4.2278e-09 | 0 | 0 | 0 | 0 | 0 | 1 | -90 | 90 | 0.10158 | 0.025815 | -0.10149 | -0.025755
69 | 77 | 0.47811 | 0.30599 | 2.4086e-09 | 0 | 0 | 0 | 0 | 0 | 1 | -90 | 90 | 0.10149 | 0.025755 | -0.10144 | -0.025721
77 | 74 | 0.56484 | 0.3615 | 2.8456e-09 | 0 | 0 | 0 | 0 | 0 | 1 | -90 | 90 | 0.088295 | 0.022427 | -0.088247 | -0.022397
71 | 72 | 0.49427 | 0.31633 | 8.3001e-10 | 0 | 0 | 0 | 0 | 0 | 1 | -90 | 90 | -0.0083342 | -0.0020888 | 0.0083345 | 0.0020889
72 | 74 | 1.9818 | 1.2684 | 3.328e-09 | 0 | 0 | 0 | 0 | 0 | 1 | -90 | 90 | -0.0083345 | -0.0020889 | 0.008336 | 0.0020896
74 | 75 | 0.37275 | 0.23856 | 1.8779e-09 | 0 | 0 | 0 | 0 | 0 | 1 | -90 | 90 | 0.079911 | 0.020308 | -0.079885 | -0.020291
73 | 75 | 0.82981 | 0.53108 | 4.1804e-09 | 0 | 0 | 0 | 0 | 0 | 1 | -90 | 90 | -0.074416 | -0.018901 | 0.074467 | 0.018933
73 | 76 | 0.053724 | 0.034383 | 2.7065e-10 | 0 | 0 | 0 | 0 | 0 | 1 | -90 | 90 | 0.074416 | 0.018901 | -0.074413 | -0.018899
76 | 80 | 0.83513 | 0.53448 | 4.2072e-09 | 0 | 0 | 0 | 0 | 0 | 1 | -90 | 90 | 0.074413 | 0.018899 | -0.074363 | -0.018867
80 | 79 | 0.062376 | 0.039921 | 3.1424e-10 | 0 | 0 | 0 | 0 | 0 | 1 | -90 | 90 | 0.072143 | 0.018311 | -0.07214 | -0.018309
79 | 88 | 3.0343 | 1.9419 | 1.5286e-08 | 0 | 0 | 0 | 0 | 0 | 1 | -90 | 90 | 0.067572 | 0.017164 | -0.067421 | -0.017069
88 | 92 | 1.3752 | 0.88013 | 6.928e-09 | 0 | 0 | 0 | 0 | 0 | 1 | -90 | 90 | 0.063888 | 0.016184 | -0.063827 | -0.016145
88 | 87 | 1.1517 | 0.73709 | 1.934e-09 | 0 | 0 | 0 | 0 | 0 | 1 | -90 | 90 | 0.0035325 | 0.00088502 | -0.0035323 | -0.00088511
86 | 87 | 1.573 | 1.0067 | 2.6415e-09 | 0 | 0 | 0 | 0 | 0 | 1 | -90 | 90 | -0.0028115 | -0.00070463 | 0.0028116 | 0.00070446
92 | 90 | 0.4143 | 0.26515 | 2.0872e-09 | 0 | 0 | 0 | 0 | 0 | 1 | -90 | 90 | 0.063827 | 0.016145 | -0.063808 | -0.016134
89 | 90 | 0.54286 | 0.34743 | 2.7348e-09 | 0 | 0 | 0 | 0 | 0 | 1 | -90 | 90 | -0.061764 | -0.015613 | 0.061787 | 0.015627
89 | 91 | 0.41427 | 0.26513 | 2.087e-09 | 0 | 0 | 0 | 0 | 0 | 1 | -90 | 90 | 0.057531 | 0.014552 | -0.057516 | -0.014542
91 | 93 | 1.1774 | 0.75354 | 5.9315e-09 | 0 | 0 | 0 | 0 | 0 | 1 | -90 | 90 | 0.057516 | 0.014542 | -0.057473 | -0.014515
93 | 94 | 0.3253 | 0.20819 | 1.6388e-09 | 0 | 0 | 0 | 0 | 0 | 1 | -90 | 90 | 0.056498 | 0.014271 | -0.056486 | -0.014264
94 | 95 | 0.45441 | 0.29082 | 2.2892e-09 | 0 | 0 | 0 | 0 | 0 | 1 | -90 | 90 | 0.056486 | 0.014264 | -0.05647 | -0.014254
95 | 96 | 0.87122 | 0.55758 | 4.389e-09 | 0 | 0 | 0 | 0 | 0 | 1 | -90 | 90 | 0.054934 | 0.013869 | -0.054905 | -0.013851
96 | 97 | 1.8239 | 1.1673 | 9.1883e-09 | 0 | 0 | 0 | 0 | 0 | 1 | -90 | 90 | 0.051348 | 0.012959 | -0.051295 | -0.012926
97 | 99 | 4.3198 | 2.7647 | 2.1763e-08 | 0 | 0 | 0 | 0 | 0 | 1 | -90 | 90 | 0.051295 | 0.012926 | -0.051169 | -0.012848
99 | 101 | 3.0014 | 1.9209 | 5.0402e-09 | 0 | 0 | 0 | 0 | 0 | 1 | -90 | 90 | 0.011045 | 0.0027661 | -0.011041 | -0.002764
99 | 98 | 0.48678 | 0.31154 | 2.4523e-09 | 0 | 0 | 0 | 0 | 0 | 1 | -90 | 90 | 0.040124 | 0.010082 | -0.040115 | -0.010076
98 | 100 | 0.79971 | 0.51182 | 4.0288e-09 | 0 | 0 | 0 | 0 | 0 | 1 | -90 | 90 | 0.037197 | 0.0093448 | -0.037184 | -0.0093373
100 | 107 | 0.52766 | 0.3377 | 2.6583e-09 | 0 | 0 | 0 | 0 | 0 | 1 | -90 | 90 | 0.037184 | 0.0093373 | -0.037176 | -0.0093324
101 | 112 | 1.4041 | 0.89862 | 2.3578e-09 | 0 | 0 | 0 | 0 | 0 | 1 | -90 | 90 | 0.0090367 | 0.0022618 | -0.0090354 | -0.0022612
101 | 114 | 1.4743 | 0.94358 | 2.4758e-09 | 0 | 0 | 0 | 0 | 0 | 1 | -90 | 90 | 0.0020042 | 0.00050213 | -0.0020042 | -0.00050232
107 | 127 | 0.16726 | 0.10705 | 8.4263e-10 | 0 | 0 | 0 | 0 | 0 | 1 | -90 | 90 | 0.036476 | 0.0091568 | -0.036473 | -0.0091553
112 | 113 | 4.3572 | 2.7886 | 7.3169e-09 | 0 | 0 | 0 | 0 | 0 | 1 | -90 | 90 | 0.0045119 | 0.0011305 | -0.0045109 | -0.0011306
112 | 110 | 0.9049 | 0.57914 | 1.5196e-09 | 0 | 0 | 0 | 0 | 0 | 1 | -90 | 90 | 0.0045235 | 0.0011307 | -0.0045233 | -0.0011307
104 | 109 | 1.3022 | 0.8334 | 2.1867e-09 | 0 | 0 | 0 | 0 | 0 | 1 | -90 | 90 | -0.00075722 | -0.00018969 | 0.00075723 | 0.00018949
104 | 108 | 0.61454 | 0.3933 | 1.032e-09 | 0 | 0 | 0 | 0 | 0 | 1 | -90 | 90 | 0.00075722 | 0.00018969 | -0.00075722 | -0.00018979
109 | 140 | 1.1371 | 0.72772 | 1.9094e-09 | 0 | 0 | 0 | 0 | 0 | 1 | -90 | 90 | 0.0099952 | 0.0025053 | -0.009994 | -0.0025046
109 | 106 | 1.1812 | 0.756 | 1.9836e-09 | 0 | 0 | 0 | 0 | 0 | 1 | -90 | 90 | -0.010752 | -0.0026948 | 0.010754 | 0.0026955
105 | 128 | 0.63661 | 0.40743 | 3.2071e-09 | 0 | 0 | 0 | 0 | 0 | 1 | -90 | 90 | 0.03611 | 0.009064 | -0.036101 | -0.0090583
105 | 127 | 0.076802 | 0.049153 | 3.8691e-10 | 0 | 0 | 0 | 0 | 0 | 1 | -90 | 90 | -0.03611 | -0.009064 | 0.036111 | 0.0090646
128 | 165 | 2.4548 | 1.5711 | 4.1222e-09 | 0 | 0 | 0 | 0 | 0 | 1 | -90 | 90 | 0.0017881 | 0.00044781 | -0.001788 | -0.00044815
128 | 120 | 0.76974 | 0.49263 | 3.8778e-09 | 0 | 0 | 0 | 0 | 0 | 1 | -90 | 90 | 0.034313 | 0.0086105 | -0.034303 | -0.0086044
106 | 164 | 0.29039 | 0.18585 | 4.8764e-10 | 0 | 0 | 0 | 0 | 0 | 1 | -90 | 90 | 0.00088391 | 0.0002215 | -0.00088391 | -0.00022154
106 | 118 | 0.61711 | 0.39495 | 1.0363e-09 | 0 | 0 | 0 | 0 | 0 | 1 | -90 | 90 | -0.011638 | -0.002917 | 0.011639 | 0.0029175
118 | 120 | 0.66285 | 0.42423 | 2.2262e-09 | 0 | 0 | 0 | 0 | 0 | 1 | -90 | 90 | -0.033406 | -0.0083772 | 0.033414 | 0.0083822
118 | 116 | 0.69658 | 0.44581 | 1.1697e-09 | 0 | 0 | 0 | 0 | 0 | 1 | -90 | 90 | 0.021767 | 0.0054596 | -0.021763 | -0.0054574
140 | 141 | 1.5281 | 0.97802 | 2.5662e-09 | 0 | 0 | 0 | 0 | 0 | 1 | -90 | 90 | 0.0014676 | 0.0003676 | -0.0014675 | -0.00036782
110 | 111 | 0.60837 | 0.38936 | 1.0216e-09 | 0 | 0 | 0 | 0 | 0 | 1 | -90 | 90 | 0.0039786 | 0.00099421 | -0.0039785 | -0.00099424
111 | 129 | 22.8874 | 14.6479 | 3.8434e-08 | 0 | 0 | 0 | 0 | 0 | 1 | -90 | 90 | 0.0039785 | 0.00099424 | -0.0039745 | -0.00099531
129 | 130 | 1.8735 | 1.199 | 3.146e-09 | 0 | 0 | 0 | 0 | 0 | 1 | -90 | 90 | 0.0025049 | 0.00062699 | -0.0025048 | -0.00062721
113 | 125 | 0.088758 | 0.056805 | 1.4905e-10 | 0 | 0 | 0 | 0 | 0 | 1 | -90 | 90 | 0.0045109 | 0.0011306 | -0.0045109 | -0.0011306
115 | 116 | 0.67041 | 0.42906 | 1.1258e-09 | 0 | 0 | 0 | 0 | 0 | 1 | -90 | 90 | -0.017918 | -0.0044928 | 0.017921 | 0.0044942
115 | 117 | 1.2727 | 0.81454 | 2.1372e-09 | 0 | 0 | 0 | 0 | 0 | 1 | -90 | 90 | 0.01272 | 0.00319 | -0.012718 | -0.0031887
117 | 119 | 1.1779 | 0.75384 | 1.978e-09 | 0 | 0 | 0 | 0 | 0 | 1 | -90 | 90 | 0.010486 | 0.0026293 | -0.010484 | -0.0026285
119 | 121 | 2.4176 | 1.5472 | 4.0597e-09 | 0 | 0 | 0 | 0 | 0 | 1 | -90 | 90 | 0.010484 | 0.0026285 | -0.010481 | -0.002627
120 | 166 | 3.2555 | 2.0835 | 5.4669e-09 | 0 | 0 | 0 | 0 | 0 | 1 | -90 | 90 | 0.0008886 | 0.00022221 | -0.00088858 | -0.00022271
121 | 126 | 0.27693 | 0.17723 | 4.6504e-10 | 0 | 0 | 0 | 0 | 0 | 1 | -90 | 90 | 0.010481 | 0.002627 | -0.010481 | -0.0026269
126 | 122 | 1.0561 | 0.67591 | 1.7735e-09 | 0 | 0 | 0 | 0 | 0 | 1 | -90 | 90 | 0.0049363 | 0.0012371 | -0.004936 | -0.0012371
122 | 123 | 1.0168 | 0.65073 | 1.7074e-09 | 0 | 0 | 0 | 0 | 0 | 1 | -90 | 90 | 0.004936 | 0.0012371 | -0.0049357 | -0.0012371
131 | 132 | 0.52117 | 0.33355 | 8.7519e-10 | 0 | 0 | 0 | 0 | 0 | 1 | -90 | 90 | 0.0017002 | 0.00042607 | -0.0017002 | -0.00042614
131 | 130 | 3.8254 | 2.4483 | 6.4239e-09 | 0 | 0 | 0 | 0 | 0 | 1 | -90 | 90 | -0.0025045 | -0.00062765 | 0.0025048 | 0.00062721
7 | 12 | 4.6121 | 2.9517 | 7.745e-09 | 0 | 0 | 0 | 0 | 0 | 1 | -90 | 90 | 0.031363 | 0.0078972 | -0.031313 | -0.007866
7 | 13 | 1.1766 | 0.75301 | 1.9758e-09 | 0 | 0 | 0 | 0 | 0 | 1 | -90 | 90 | 0.0091481 | 0.0022934 | -0.009147 | -0.0022929
7 | 10 | 1.7616 | 1.1274 | 2.9582e-09 | 0 | 0 | 0 | 0 | 0 | 1 | -90 | 90 | -0.040512 | -0.010191 | 0.040543 | 0.010211
12 | 60 | 2.7327 | 1.749 | 4.589e-09 | 0 | 0 | 0 | 0 | 0 | 1 | -90 | 90 | 0.027001 | 0.0067856 | -0.026979 | -0.0067719
12 | 59 | 1.6255 | 1.0403 | 2.7296e-09 | 0 | 0 | 0 | 0 | 0 | 1 | -90 | 90 | 0.0043126 | 0.0010804 | -0.0043123 | -0.0010805
13 | 167 | 1.7634 | 1.1286 | 2.9613e-09 | 0 | 0 | 0 | 0 | 0 | 1 | -90 | 90 | 0.009147 | 0.0022929 | -0.0091454 | -0.0022921
10 | 11 | 1.2699 | 0.81271 | 2.1324e-09 | 0 | 0 | 0 | 0 | 0 | 1 | -90 | 90 | -0.044658 | -0.011242 | 0.044686 | 0.011259
6 | 8 | 3.4572 | 2.2126 | 5.8055e-09 | 0 | 0 | 0 | 0 | 0 | 1 | -90 | 90 | 0.046913 | 0.011865 | -0.04683 | -0.011812
6 | 9 | 2.1395 | 1.3693 | 3.5927e-09 | 0 | 0 | 0 | 0 | 0 | 1 | -90 | 90 | 0.066201 | 0.016712 | -0.066099 | -0.016647
8 | 19 | 5.5341 | 3.5418 | 9.2932e-09 | 0 | 0 | 0 | 0 | 0 | 1 | -90 | 90 | 0.045629 | 0.011512 | -0.045503 | -0.011432
8 | 18 | 1.6768 | 1.0732 | 2.8159e-09 | 0 | 0 | 0 | 0 | 0 | 1 | -90 | 90 | 0.0012006 | 0.00030064 | -0.0012006 | -0.0003009
9 | 14 | 0.69681 | 0.44596 | 1.1701e-09 | 0 | 0 | 0 | 0 | 0 | 1 | -90 | 90 | 0.021091 | 0.0052941 | -0.021088 | -0.0052921
9 | 11 | 1.5186 | 0.97192 | 2.5502e-09 | 0 | 0 | 0 | 0 | 0 | 1 | -90 | 90 | 0.045008 | 0.011353 | -0.044974 | -0.011332
19 | 26 | 1.3455 | 0.8611 | 2.2594e-09 | 0 | 0 | 0 | 0 | 0 | 1 | -90 | 90 | 0.0097748 | 0.0024488 | -0.0097734 | -0.0024481
19 | 25 | 3.197 | 2.0461 | 5.3687e-09 | 0 | 0 | 0 | 0 | 0 | 1 | -90 | 90 | 0.035728 | 0.008983 | -0.035683 | -0.0089547
14 | 15 | 1.5885 | 1.0166 | 2.6675e-09 | 0 | 0 | 0 | 0 | 0 | 1 | -90 | 90 | 0.019321 | 0.0048493 | -0.019314 | -0.0048454
60 | 163 | 1.318 | 0.84355 | 2.2134e-09 | 0 | 0 | 0 | 0 | 0 | 1 | -90 | 90 | 0.0020485 | 0.00051323 | -0.0020485 | -0.00051341
60 | 56 | 3.1119 | 1.9916 | 5.2257e-09 | 0 | 0 | 0 | 0 | 0 | 1 | -90 | 90 | 0.02493 | 0.0062587 | -0.024909 | -0.0062455
59 | 58 | 1.57 | 1.0048 | 2.6365e-09 | 0 | 0 | 0 | 0 | 0 | 1 | -90 | 90 | 0.0024551 | 0.00061501 | -0.002455 | -0.0006152
26 | 82 | 1.2133 | 0.7765 | 2.0374e-09 | 0 | 0 | 0 | 0 | 0 | 1 | -90 | 90 | 0.0076328 | 0.0019132 | -0.007632 | -0.0019129
26 | 85 | 9.8403 | 6.2978 | 1.6524e-08 | 0 | 0 | 0 | 0 | 0 | 1 | -90 | 90 | 0.0021406 | 0.00053495 | -0.0021401 | -0.00053622
25 | 23 | 1.0832 | 0.69328 | 1.8191e-09 | 0 | 0 | 0 | 0 | 0 | 1 | -90 | 90 | 0.031831 | 0.0079892 | -0.031818 | -0.0079816
15 | 16 | 1.6158 | 1.0341 | 2.7133e-09 | 0 | 0 | 0 | 0 | 0 | 1 | -90 | 90 | 0.01908 | 0.0047866 | -0.019073 | -0.0047827
56 | 64 | 3.6929 | 2.3635 | 6.2014e-09 | 0 | 0 | 0 | 0 | 0 | 1 | -90 | 90 | 0.0057697 | 0.0014448 | -0.0057683 | -0.0014445
56 | 138 | 1.3331 | 0.85317 | 2.2386e-09 | 0 | 0 | 0 | 0 | 0 | 1 | -90 | 90 | 0.00092598 | 0.00023187 | -0.00092597 | -0.00023208
56 | 54 | 3.2034 | 2.0501 | 5.3793e-09 | 0 | 0 | 0 | 0 | 0 | 1 | -90 | 90 | 0.018213 | 0.0045689 | -0.018201 | -0.0045618
58 | 57 | 0.80143 | 0.51292 | 1.3458e-09 | 0 | 0 | 0 | 0 | 0 | 1 | -90 | 90 | 0.002455 | 0.0006152 | -0.002455 | -0.00061529
16 | 17 | 1.2645 | 0.80927 | 2.1234e-09 | 0 | 0 | 0 | 0 | 0 | 1 | -90 | 90 | 0.016253 | 0.0040758 | -0.016249 | -0.0040737
17 | 30 | 1.8584 | 1.1894 | 3.1208e-09 | 0 | 0 | 0 | 0 | 0 | 1 | -90 | 90 | 0.013977 | 0.0035043 | -0.013973 | -0.003502
30 | 38 | 0.046049 | 0.029471 | 7.7328e-11 | 0 | 0 | 0 | 0 | 0 | 1 | -90 | 90 | 0.011779 | 0.0029521 | -0.011779 | -0.0029521
38 | 39 | 1.6191 | 1.0362 | 2.7189e-09 | 0 | 0 | 0 | 0 | 0 | 1 | -90 | 90 | 0.010823 | 0.0027125 | -0.010821 | -0.0027114
82 | 81 | 1.5792 | 1.0107 | 2.6519e-09 | 0 | 0 | 0 | 0 | 0 | 1 | -90 | 90 | 0.0067307 | 0.001687 | -0.0067299 | -0.0016867
85 | 84 | 1.0351 | 0.66246 | 1.7382e-09 | 0 | 0 | 0 | 0 | 0 | 1 | -90 | 90 | 0.0021401 | 0.00053622 | -0.00214 | -0.00053635
23 | 27 | 1.5081 | 0.9652 | 2.5325e-09 | 0 | 0 | 0 | 0 | 0 | 1 | -90 | 90 | 0.02493 | 0.0062554 | -0.02492 | -0.006249
23 | 21 | 1.238 | 0.79232 | 2.0789e-09 | 0 | 0 | 0 | 0 | 0 | 1 | -90 | 90 | 0.006888 | 0.0017262 | -0.0068874 | -0.001726
20 | 21 | 1.5263 | 0.9768 | 2.563e-09 | 0 | 0 | 0 | 0 | 0 | 1 | -90 | 90 | -0.0060687 | -0.0015209 | 0.0060694 | 0.001521
20 | 22 | 0.37476 | 0.23984 | 6.2932e-10 | 0 | 0 | 0 | 0 | 0 | 1 | -90 | 90 | 0.0046911 | 0.0011756 | -0.004691 | -0.0011756
22 | 24 | 1.0701 | 0.68487 | 1.797e-09 | 0 | 0 | 0 | 0 | 0 | 1 | -90 | 90 | 0.0028442 | 0.00071271 | -0.0028441 | -0.00071282
27 | 28 | 0.62507 | 0.40004 | 1.0497e-09 | 0 | 0 | 0 | 0 | 0 | 1 | -90 | 90 | 0.023079 | 0.0057877 | -0.023076 | -0.0057854
28 | 29 | 1.1125 | 0.71199 | 1.8682e-09 | 0 | 0 | 0 | 0 | 0 | 1 | -90 | 90 | 0.021207 | 0.0053171 | -0.021201 | -0.0053137
29 | 31 | 0.56354 | 0.36066 | 9.4633e-10 | 0 | 0 | 0 | 0 | 0 | 1 | -90 | 90 | 0.018517 | 0.0046408 | -0.018515 | -0.0046396
31 | 32 | 0.63532 | 0.4066 | 1.0669e-09 | 0 | 0 | 0 | 0 | 0 | 1 | -90 | 90 | 0.016571 | 0.0041525 | -0.016569 | -0.0041514
32 | 44 | 0.83288 | 0.53304 | 1.3986e-09 | 0 | 0 | 0 | 0 | 0 | 1 | -90 | 90 | 0.0086922 | 0.0021772 | -0.0086915 | -0.0021769
32 | 35 | 1.6788 | 1.0745 | 2.8192e-09 | 0 | 0 | 0 | 0 | 0 | 1 | -90 | 90 | 0.0078771 | 0.0019742 | -0.0078759 | -0.0019737
39 | 40 | 1.0963 | 0.70162 | 1.841e-09 | 0 | 0 | 0 | 0 | 0 | 1 | -90 | 90 | 0.0092665 | 0.0023224 | -0.0092655 | -0.0023219
39 | 41 | 3.1884 | 2.0406 | 5.3542e-09 | 0 | 0 | 0 | 0 | 0 | 1 | -90 | 90 | 0.0015546 | 0.00038906 | -0.0015545 | -0.00038952
44 | 49 | 3.046 | 1.9495 | 5.1151e-09 | 0 | 0 | 0 | 0 | 0 | 1 | -90 | 90 | 0.0067921 | 0.0017008 | -0.0067906 | -0.0017003
35 | 33 | 0.6927 | 0.44333 | 1.1632e-09 | 0 | 0 | 0 | 0 | 0 | 1 | -90 | 90 | 0.0062304 | 0.0015613 | -0.0062301 | -0.0015612
49 | 53 | 3.637 | 2.3277 | 6.1075e-09 | 0 | 0 | 0 | 0 | 0 | 1 | -90 | 90 | 0.0018461 | 0.00046148 | -0.001846 | -0.00046198
49 | 47 | 1.8142 | 1.1611 | 3.0465e-09 | 0 | 0 | 0 | 0 | 0 | 1 | -90 | 90 | 0.0049445 | 0.0012388 | -0.004944 | -0.0012388
33 | 34 | 1.8683 | 1.1957 | 3.1374e-09 | 0 | 0 | 0 | 0 | 0 | 1 | -90 | 90 | 0.0042036 | 0.0010533 | -0.0042032 | -0.0010533
34 | 36 | 0.029447 | 0.018846 | 4.9449e-11 | 0 | 0 | 0 | 0 | 0 | 1 | -90 | 90 | 0.0021406 | 0.00053639 | -0.0021406 | -0.0005364
36 | 37 | 0.76456 | 0.48932 | 1.2839e-09 | 0 | 0 | 0 | 0 | 0 | 1 | -90 | 90 | 0.0012474 | 0.00031252 | -0.0012474 | -0.00031263
40 | 42 | 1.8947 | 1.2126 | 3.1817e-09 | 0 | 0 | 0 | 0 | 0 | 1 | -90 | 90 | 0.003684 | 0.00092302 | -0.0036837 | -0.00092315
41 | 50 | 0.50958 | 0.32613 | 8.5572e-10 | 0 | 0 | 0 | 0 | 0 | 1 | -90 | 90 | 0.00061536 | 0.00015414 | -0.00061536 | -0.00015423
42 | 43 | 0.66715 | 0.42697 | 1.1203e-09 | 0 | 0 | 0 | 0 | 0 | 1 | -90 | 90 | 0.0019994 | 0.000501 | -0.0019993 | -0.00050109
53 | 52 | 1.6796 | 1.0749 | 2.8205e-09 | 0 | 0 | 0 | 0 | 0 | 1 | -90 | 90 | 0.00042467 | 0.00010576 | -0.00042467 | -0.00010602
47 | 45 | 0.3045 | 0.19488 | 5.1133e-10 | 0 | 0 | 0 | 0 | 0 | 1 | -90 | 90 | 0.0028881 | 0.00072355 | -0.0028881 | -0.00072358
45 | 46 | 1.6785 | 1.0743 | 2.8187e-09 | 0 | 0 | 0 | 0 | 0 | 1 | -90 | 90 | 0.0018705 | 0.00046855 | -0.0018705 | -0.00046878
46 | 48 | 0.1448 | 0.09267 | 2.4315e-10 | 0 | 0 | 0 | 0 | 0 | 1 | -90 | 90 | 0.00091941 | 0.00023041 | -0.00091941 | -0.00023044
52 | 51 | 2.5807 | 1.6517 | 4.3337e-09 | 0 | 0 | 0 | 0 | 0 | 1 | -90 | 90 | 0.00042467 | 0.00010602 | -0.00042466 | -0.00010643
54 | 55 | 0.9407 | 0.60205 | 1.5797e-09 | 0 | 0 | 0 | 0 | 0 | 1 | -90 | 90 | 0.018201 | 0.0045618 | -0.018198 | -0.0045598
55 | 145 | 2.7595 | 1.766 | 4.6339e-09 | 0 | 0 | 0 | 0 | 0 | 1 | -90 | 90 | 0.011976 | 0.0030015 | -0.011972 | -0.0029991
55 | 142 | 2.4116 | 1.5434 | 4.0497e-09 | 0 | 0 | 0 | 0 | 0 | 1 | -90 | 90 | 0.0062215 | 0.0015583 | -0.0062205 | -0.001558
145 | 150 | 2.792 | 1.7869 | 4.6884e-09 | 0 | 0 | 0 | 0 | 0 | 1 | -90 | 90 | 0.0080036 | 0.002005 | -0.0080016 | -0.0020042
145 | 147 | 1.2816 | 0.82021 | 2.1521e-09 | 0 | 0 | 0 | 0 | 0 | 1 | -90 | 90 | 0.0039683 | 0.00099406 | -0.0039681 | -0.00099413
142 | 143 | 0.87809 | 0.56197 | 1.4745e-09 | 0 | 0 | 0 | 0 | 0 | 1 | -90 | 90 | 0.0051574 | 0.0012916 | -0.0051571 | -0.0012916
64 | 66 | 1.567 | 1.0029 | 2.6313e-09 | 0 | 0 | 0 | 0 | 0 | 1 | -90 | 90 | 0.0025796 | 0.00064622 | -0.0025795 | -0.0006464
64 | 63 | 5.2376 | 3.3521 | 8.7954e-09 | 0 | 0 | 0 | 0 | 0 | 1 | -90 | 90 | 0.0031887 | 0.0007983 | -0.0031882 | -0.00079876
150 | 158 | 4.0187 | 2.572 | 6.7485e-09 | 0 | 0 | 0 | 0 | 0 | 1 | -90 | 90 | 0.0047894 | 0.0011997 | -0.0047884 | -0.0011997
150 | 155 | 1.438 | 0.92029 | 2.4147e-09 | 0 | 0 | 0 | 0 | 0 | 1 | -90 | 90 | 0.0032122 | 0.0008045 | -0.003212 | -0.00080463
147 | 148 | 1.1271 | 0.72135 | 1.8927e-09 | 0 | 0 | 0 | 0 | 0 | 1 | -90 | 90 | 0.0028993 | 0.00072623 | -0.0028992 | -0.00072635
143 | 144 | 0.95609 | 0.6119 | 1.6055e-09 | 0 | 0 | 0 | 0 | 0 | 1 | -90 | 90 | 0.0040269 | 0.0010083 | -0.0040267 | -0.0010083
66 | 65 | 0.65324 | 0.41807 | 1.097e-09 | 0 | 0 | 0 | 0 | 0 | 1 | -90 | 90 | 0.0016469 | 0.00041267 | -0.0016469 | -0.00041276
63 | 61 | 2.1321 | 1.3646 | 3.5804e-09 | 0 | 0 | 0 | 0 | 0 | 1 | -90 | 90 | 0.0031882 | 0.00079876 | -0.0031879 | -0.00079895
61 | 62 | 0.30082 | 0.19253 | 5.0516e-10 | 0 | 0 | 0 | 0 | 0 | 1 | -90 | 90 | 0.0014113 | 0.00035367 | -0.0014113 | -0.00035372
133 | 134 | 1.1925 | 0.76318 | 2.0025e-09 | 0 | 0 | 0 | 0 | 0 | 1 | -90 | 90 | -0.0030632 | -0.00076755 | 0.0030634 | 0.00076744
133 | 135 | 1.3233 | 0.84694 | 2.2223e-09 | 0 | 0 | 0 | 0 | 0 | 1 | -90 | 90 | 0.0015516 | 0.00038869 | -0.0015516 | -0.00038888
134 | 137 | 2.6326 | 1.6849 | 4.4209e-09 | 0 | 0 | 0 | 0 | 0 | 1 | -90 | 90 | -0.0030634 | -0.00076744 | 0.0030636 | 0.00076719
137 | 144 | 2.0616 | 1.3194 | 3.462e-09 | 0 | 0 | 0 | 0 | 0 | 1 | -90 | 90 | -0.0030636 | -0.00076719 | 0.0030639 | 0.000767
158 | 159 | 0.42351 | 0.27105 | 7.1119e-10 | 0 | 0 | 0 | 0 | 0 | 1 | -90 | 90 | 0.0039329 | 0.00098529 | -0.0039329 | -0.00098532
155 | 153 | 0.95275 | 0.60976 | 1.5999e-09 | 0 | 0 | 0 | 0 | 0 | 1 | -90 | 90 | 0.0023983 | 0.00060068 | -0.0023982 | -0.0006008
148 | 149 | 0.89589 | 0.57337 | 1.5044e-09 | 0 | 0 | 0 | 0 | 0 | 1 | -90 | 90 | 0.0019308 | 0.00048366 | -0.0019308 | -0.00048378
151 | 149 | 0.96299 | 0.61631 | 1.6171e-09 | 0 | 0 | 0 | 0 | 0 | 1 | -90 | 90 | -0.00097035 | -0.0002432 | 0.00097036 | 0.00024305
159 | 160 | 0.79146 | 0.50653 | 1.3291e-09 | 0 | 0 | 0 | 0 | 0 | 1 | -90 | 90 | 0.002314 | 0.00057956 | -0.0023139 | -0.00057966
153 | 154 | 0.93687 | 0.5996 | 1.5733e-09 | 0 | 0 | 0 | 0 | 0 | 1 | -90 | 90 | 0.0015354 | 0.00038454 | -0.0015354 | -0.00038467
156 | 154 | 0.89555 | 0.57315 | 1.5039e-09 | 0 | 0 | 0 | 0 | 0 | 1 | -90 | 90 | -0.0007642 | -0.00019153 | 0.0007642 | 0.00019139
162 | 161 | 0.96066 | 0.61483 | 1.6132e-09 | 0 | 0 | 0 | 0 | 0 | 1 | -90 | 90 | -0.000774 | -0.00019399 | 0.00077401 | 0.00019384
161 | 160 | 0.89847 | 0.57502 | 1.5088e-09 | 0 | 0 | 0 | 0 | 0 | 1 | -90 | 90 | -0.0015431 | -0.0003866 | 0.0015431 | 0.00038647