## bus_data
BUS_I | BUS_TYPE | Pd | Qd | Gs | Bs | area | Vm | Va | baseKV | zone | Vmax | Vmin
1 | 1 | 0.0072066 | 0.0018061 | 0 | 0 | 1 | 0.98904 | -0.20876 | 0.4 | 1 | 1.1 | 0.9
2 | 1 | 0 | 0 | 0 | 0 | 1 | 0.9891 | -0.20766 | 0.4 | 1 | 1.1 | 0.9
3 | 1 | 0.0066739 | 0.0016726 | 0 | 0 | 1 | 0.98771 | -0.23438 | 0.4 | 1 | 1.1 | 0.9
4 | 1 | 0 | 0 | 0 | 0 | 1 | 0.98986 | -0.19304 | 0.4 | 1 | 1.1 | 0.9
10 | 1 | 0.0071763 | 0.0017985 | 0 | 0 | 1 | 0.98593 | -0.2687 | 0.4 | 1 | 1.1 | 0.9
121 | 1 | 0.0070282 | 0.0017614 | 0 | 0 | 1 | 0.9938 | -0.11755 | 0.4 | 1 | 1.1 | 0.9
119 | 1 | 0.0046457 | 0.0011643 | 0 | 0 | 1 | 0.98947 | -0.20056 | 0.4 | 1 | 1.1 | 0.9
5 | 1 | 0 | 0 | 0 | 0 | 1 | 0.98251 | -0.33488 | 0.4 | 1 | 1.1 | 0.9
11 | 1 | 0 | 0 | 0 | 0 | 1 | 0.98276 | -0.32999 | 0.4 | 1 | 1.1 | 0.9
123 | 1 | 0.0034482 | 0.00086421 | 0 | 0 | 1 | 0.9824 | -0.3371 | 0.4 | 1 | 1.1 | 0.9
122 | 1 | 0.0063277 | 0.0015859 | 0 | 0 | 1 | 0.99635 | -0.069 | 0.4 | 1 | 1.1 | 0.9
116 | 1 | 0 | 0 | 0 | 0 | 1 | 0.9888 | -0.2136 | 0.4 | 1 | 1.1 | 0.9
12 | 1 | 0.0028475 | 0.00071364 | 0 | 0 | 1 | 0.97981 | -0.38746 | 0.4 | 1 | 1.1 | 0.9
124 | 1 | 0.010176 | 0.0025504 | 0 | 0 | 1 | 0.9822 | -0.34099 | 0.4 | 1 | 1.1 | 0.9
6 | 1 | 0.01317 | 0.0033007 | 0 | 0 | 1 | 0.97342 | -0.51286 | 0.4 | 1 | 1.1 | 0.9
7 | 1 | 0.0057543 | 0.0014422 | 0 | 0 | 1 | 0.97381 | -0.50515 | 0.4 | 1 | 1.1 | 0.9
8 | 1 | 0 | 0 | 0 | 0 | 1 | 0.97407 | -0.50004 | 0.4 | 1 | 1.1 | 0.9
9 | 1 | 0.011492 | 0.0028801 | 0 | 0 | 1 | 0.97415 | -0.49844 | 0.4 | 1 | 1.1 | 0.9
24 | 1 | 0 | 0 | 0 | 0 | 1 | 0.97497 | -0.4824 | 0.4 | 1 | 1.1 | 0.9
150 | 1 | 0.0020452 | 0.00051257 | 0 | 0 | 1 | 0.97409 | -0.49972 | 0.4 | 1 | 1.1 | 0.9
18 | 1 | 0 | 0 | 0 | 0 | 1 | 0.97538 | -0.47429 | 0.4 | 1 | 1.1 | 0.9
151 | 1 | 0 | 0 | 0 | 0 | 1 | 0.97405 | -0.50042 | 0.4 | 1 | 1.1 | 0.9
17 | 1 | 0.0010488 | 0.00026285 | 0 | 0 | 1 | 0.97923 | -0.39874 | 0.4 | 1 | 1.1 | 0.9
14 | 1 | 0 | 0 | 0 | 0 | 1 | 0.979 | -0.40325 | 0.4 | 1 | 1.1 | 0.9
13 | 1 | 0.0039488 | 0.00098967 | 0 | 0 | 1 | 0.9771 | -0.44049 | 0.4 | 1 | 1.1 | 0.9
15 | 1 | 0 | 0 | 0 | 0 | 1 | 0.97635 | -0.45515 | 0.4 | 1 | 1.1 | 0.9
16 | 1 | 0 | 0 | 0 | 0 | 1 | 0.97878 | -0.40752 | 0.4 | 1 | 1.1 | 0.9
19 | 1 | 0.0055793 | 0.0013983 | 0 | 0 | 1 | 0.97625 | -0.45706 | 0.4 | 1 | 1.1 | 0.9
64 | 1 | 0.0024304 | 0.0006091 | 0 | 0 | 1 | 0.97812 | -0.4204 | 0.4 | 1 | 1.1 | 0.9
21 | 1 | 0.0055451 | 0.0013897 | 0 | 0 | 1 | 0.97516 | -0.47862 | 0.4 | 1 | 1.1 | 0.9
20 | 1 | 0.0031029 | 0.00077766 | 0 | 0 | 1 | 0.97618 | -0.45856 | 0.4 | 1 | 1.1 | 0.9
53 | 1 | 0 | 0 | 0 | 0 | 1 | 0.97738 | -0.43495 | 0.4 | 1 | 1.1 | 0.9
22 | 1 | 0.0050711 | 0.0012709 | 0 | 0 | 1 | 0.97513 | -0.47913 | 0.4 | 1 | 1.1 | 0.9
23 | 1 | 0.00098907 | 0.00024788 | 0 | 0 | 1 | 0.97511 | -0.47952 | 0.4 | 1 | 1.1 | 0.9
25 | 1 | 0.0031374 | 0.00078631 | 0 | 0 | 1 | 0.97147 | -0.55001 | 0.4 | 1 | 1.1 | 0.9
26 | 1 | 0.0036308 | 0.00090997 | 0 | 0 | 1 | 0.97137 | -0.55195 | 0.4 | 1 | 1.1 | 0.9
27 | 1 | 0 | 0 | 0 | 0 | 1 | 0.97165 | -0.54633 | 0.4 | 1 | 1.1 | 0.9
28 | 1 | 0 | 0 | 0 | 0 | 1 | 0.97126 | -0.55415 | 0.4 | 1 | 1.1 | 0.9
29 | 1 | 0 | 0 | 0 | 0 | 1 | 0.97192 | -0.54109 | 0.4 | 1 | 1.1 | 0.9
42 | 1 | 0.0029285 | 0.00073395 | 0 | 0 | 1 | 0.97123 | -0.55481 | 0.4 | 1 | 1.1 | 0.9
40 | 1 | 0.001179 | 0.00029548 | 0 | 0 | 1 | 0.97122 | -0.55486 | 0.4 | 1 | 1.1 | 0.9
49 | 1 | 0 | 0 | 0 | 0 | 1 | 0.97141 | -0.5511 | 0.4 | 1 | 1.1 | 0.9
48 | 1 | 0.00239 | 0.00059899 | 0 | 0 | 1 | 0.97227 | -0.53423 | 0.4 | 1 | 1.1 | 0.9
43 | 1 | 0.0022047 | 0.00055254 | 0 | 0 | 1 | 0.97118 | -0.55577 | 0.4 | 1 | 1.1 | 0.9
41 | 1 | 0.0011678 | 0.00029268 | 0 | 0 | 1 | 0.9712 | -0.55524 | 0.4 | 1 | 1.1 | 0.9
55 | 1 | 0.0051968 | 0.0013024 | 0 | 0 | 1 | 0.97115 | -0.55621 | 0.4 | 1 | 1.1 | 0.9
32 | 1 | 0.0018746 | 0.00046982 | 0 | 0 | 1 | 0.97127 | -0.55386 | 0.4 | 1 | 1.1 | 0.9
37 | 1 | 0 | 0 | 0 | 0 | 1 | 0.97277 | -0.52423 | 0.4 | 1 | 1.1 | 0.9
30 | 1 | 0.0079703 | 0.0019976 | 0 | 0 | 1 | 0.97086 | -0.56197 | 0.4 | 1 | 1.1 | 0.9
31 | 1 | 0.0021055 | 0.0005277 | 0 | 0 | 1 | 0.97118 | -0.55579 | 0.4 | 1 | 1.1 | 0.9
33 | 1 | 0.0096583 | 0.0024206 | 0 | 0 | 1 | 0.97318 | -0.51624 | 0.4 | 1 | 1.1 | 0.9
34 | 1 | 0 | 0 | 0 | 0 | 1 | 0.97359 | -0.50804 | 0.4 | 1 | 1.1 | 0.9
36 | 1 | 0 | 0 | 0 | 0 | 1 | 0.97407 | -0.4986 | 0.4 | 1 | 1.1 | 0.9
35 | 3 | 0 | 0 | 0 | 0 | 1 | 1 | 0 | 0.4 | 1 | 1.1 | 0.9
38 | 1 | 0 | 0 | 0 | 0 | 1 | 0.99794 | -0.039002 | 0.4 | 1 | 1.1 | 0.9
39 | 1 | 0.011965 | 0.0029988 | 0 | 0 | 1 | 0.9971 | -0.054671 | 0.4 | 1 | 1.1 | 0.9
88 | 1 | 0.0056351 | 0.0014123 | 0 | 0 | 1 | 0.97475 | -0.48529 | 0.4 | 1 | 1.1 | 0.9
47 | 1 | 0.0023752 | 0.00059529 | 0 | 0 | 1 | 0.97257 | -0.52829 | 0.4 | 1 | 1.1 | 0.9
63 | 1 | 0.010348 | 0.0025935 | 0 | 0 | 1 | 0.99782 | -0.041273 | 0.4 | 1 | 1.1 | 0.9
99 | 1 | 0 | 0 | 0 | 0 | 1 | 0.99428 | -0.10806 | 0.4 | 1 | 1.1 | 0.9
77 | 1 | 0 | 0 | 0 | 0 | 1 | 0.97411 | -0.49799 | 0.4 | 1 | 1.1 | 0.9
108 | 1 | 0.0029755 | 0.00074573 | 0 | 0 | 1 | 0.97446 | -0.49117 | 0.4 | 1 | 1.1 | 0.9
75 | 1 | 0 | 0 | 0 | 0 | 1 | 0.9736 | -0.50819 | 0.4 | 1 | 1.1 | 0.9
87 | 1 | 0.0050313 | 0.001261 | 0 | 0 | 1 | 0.9753 | -0.47441 | 0.4 | 1 | 1.1 | 0.9
45 | 1 | 0.0035396 | 0.00088711 | 0 | 0 | 1 | 0.97217 | -0.53613 | 0.4 | 1 | 1.1 | 0.9
101 | 1 | 0.0046336 | 0.0011613 | 0 | 0 | 1 | 0.99048 | -0.18032 | 0.4 | 1 | 1.1 | 0.9
97 | 1 | 0.0086004 | 0.0021555 | 0 | 0 | 1 | 0.99369 | -0.11944 | 0.4 | 1 | 1.1 | 0.9
44 | 1 | 0.0028573 | 0.00071612 | 0 | 0 | 1 | 0.97213 | -0.53694 | 0.4 | 1 | 1.1 | 0.9
46 | 1 | 0.0052144 | 0.0013069 | 0 | 0 | 1 | 0.97203 | -0.53901 | 0.4 | 1 | 1.1 | 0.9
56 | 1 | 0.0041584 | 0.0010422 | 0 | 0 | 1 | 0.97101 | -0.55913 | 0.4 | 1 | 1.1 | 0.9
50 | 1 | 0.0036907 | 0.00092497 | 0 | 0 | 1 | 0.97673 | -0.44771 | 0.4 | 1 | 1.1 | 0.9
51 | 1 | 0 | 0 | 0 | 0 | 1 | 0.97728 | -0.43688 | 0.4 | 1 | 1.1 | 0.9
52 | 1 | 0 | 0 | 0 | 0 | 1 | 0.97627 | -0.45671 | 0.4 | 1 | 1.1 | 0.9
54 | 1 | 0.01771 | 0.0044385 | 0 | 0 | 1 | 0.97506 | -0.48064 | 0.4 | 1 | 1.1 | 0.9
62 | 1 | 0.0040587 | 0.0010172 | 0 | 0 | 1 | 0.97026 | -0.57397 | 0.4 | 1 | 1.1 | 0.9
61 | 1 | 0 | 0 | 0 | 0 | 1 | 0.97026 | -0.57394 | 0.4 | 1 | 1.1 | 0.9
57 | 1 | 0.0092309 | 0.0023135 | 0 | 0 | 1 | 0.97077 | -0.56381 | 0.4 | 1 | 1.1 | 0.9
58 | 1 | 0.0070167 | 0.0017585 | 0 | 0 | 1 | 0.97077 | -0.56385 | 0.4 | 1 | 1.1 | 0.9
59 | 1 | 0.0083246 | 0.0020863 | 0 | 0 | 1 | 0.97056 | -0.5679 | 0.4 | 1 | 1.1 | 0.9
60 | 1 | 0.003632 | 0.00091027 | 0 | 0 | 1 | 0.97033 | -0.57257 | 0.4 | 1 | 1.1 | 0.9
65 | 1 | 0.00089585 | 0.00022452 | 0 | 0 | 1 | 0.9762 | -0.45691 | 0.4 | 1 | 1.1 | 0.9
66 | 1 | 0.00024921 | 6.2459e-05 | 0 | 0 | 1 | 0.97666 | -0.44793 | 0.4 | 1 | 1.1 | 0.9
67 | 1 | 0.00024934 | 6.2491e-05 | 0 | 0 | 1 | 0.97578 | -0.46517 | 0.4 | 1 | 1.1 | 0.9
68 | 1 | 0.0054862 | 0.001375 | 0 | 0 | 1 | 0.97709 | -0.43945 | 0.4 | 1 | 1.1 | 0.9
69 | 1 | 0.00032351 | 8.1078e-05 | 0 | 0 | 1 | 0.97514 | -0.47784 | 0.4 | 1 | 1.1 | 0.9
70 | 1 | 0 | 0 | 0 | 0 | 1 | 0.97769 | -0.42766 | 0.4 | 1 | 1.1 | 0.9
107 | 1 | 0.00024926 | 6.2469e-05 | 0 | 0 | 1 | 0.97496 | -0.48125 | 0.4 | 1 | 1.1 | 0.9
71 | 1 | 0.0025993 | 0.00065144 | 0 | 0 | 1 | 0.97734 | -0.43455 | 0.4 | 1 | 1.1 | 0.9
72 | 1 | 0.0056241 | 0.0014095 | 0 | 0 | 1 | 0.97809 | -0.42 | 0.4 | 1 | 1.1 | 0.9
106 | 1 | 0.0007339 | 0.00018393 | 0 | 0 | 1 | 0.97727 | -0.43601 | 0.4 | 1 | 1.1 | 0.9
95 | 1 | 0 | 0 | 0 | 0 | 1 | 0.97847 | -0.41241 | 0.4 | 1 | 1.1 | 0.9
89 | 1 | 0.0028497 | 0.00071421 | 0 | 0 | 1 | 0.97669 | -0.44737 | 0.4 | 1 | 1.1 | 0.9
83 | 1 | 0 | 0 | 0 | 0 | 1 | 0.97921 | -0.39793 | 0.4 | 1 | 1.1 | 0.9
92 | 1 | 0.0029226 | 0.00073248 | 0 | 0 | 1 | 0.97838 | -0.41425 | 0.4 | 1 | 1.1 | 0.9
73 | 1 | 0.00089613 | 0.00022459 | 0 | 0 | 1 | 0.9735 | -0.51017 | 0.4 | 1 | 1.1 | 0.9
74 | 1 | 0.0008954 | 0.00022441 | 0 | 0 | 1 | 0.97337 | -0.51271 | 0.4 | 1 | 1.1 | 0.9
76 | 1 | 0.0028497 | 0.0007142 | 0 | 0 | 1 | 0.97335 | -0.51305 | 0.4 | 1 | 1.1 | 0.9
78 | 1 | 0 | 0 | 0 | 0 | 1 | 0.97315 | -0.51705 | 0.4 | 1 | 1.1 | 0.9
142 | 1 | 0 | 0 | 0 | 0 | 1 | 0.97307 | -0.51854 | 0.4 | 1 | 1.1 | 0.9
147 | 1 | 0.00090106 | 0.00022583 | 0 | 0 | 1 | 0.97601 | -0.46085 | 0.4 | 1 | 1.1 | 0.9
141 | 1 | 0.0028494 | 0.00071414 | 0 | 0 | 1 | 0.97284 | -0.52316 | 0.4 | 1 | 1.1 | 0.9
79 | 1 | 0.0050536 | 0.0012665 | 0 | 0 | 1 | 0.97835 | -0.41475 | 0.4 | 1 | 1.1 | 0.9
80 | 1 | 0.002183 | 0.00054712 | 0 | 0 | 1 | 0.97759 | -0.4296 | 0.4 | 1 | 1.1 | 0.9
81 | 1 | 0.0015261 | 0.00038247 | 0 | 0 | 1 | 0.97846 | -0.41265 | 0.4 | 1 | 1.1 | 0.9
82 | 1 | 0.0015261 | 0.00038247 | 0 | 0 | 1 | 0.97743 | -0.43266 | 0.4 | 1 | 1.1 | 0.9
84 | 1 | 0.0050141 | 0.0012567 | 0 | 0 | 1 | 0.97705 | -0.4401 | 0.4 | 1 | 1.1 | 0.9
96 | 1 | 0.00078028 | 0.00019556 | 0 | 0 | 1 | 0.98267 | -0.33075 | 0.4 | 1 | 1.1 | 0.9
93 | 1 | 0.0040174 | 0.0010068 | 0 | 0 | 1 | 0.97907 | -0.40079 | 0.4 | 1 | 1.1 | 0.9
85 | 1 | 0.0049194 | 0.0012329 | 0 | 0 | 1 | 0.97644 | -0.45209 | 0.4 | 1 | 1.1 | 0.9
102 | 1 | 0.0058316 | 0.0014615 | 0 | 0 | 1 | 0.98434 | -0.29844 | 0.4 | 1 | 1.1 | 0.9
94 | 1 | 0.0034859 | 0.00087364 | 0 | 0 | 1 | 0.97903 | -0.40147 | 0.4 | 1 | 1.1 | 0.9
86 | 1 | 0.0051919 | 0.0013012 | 0 | 0 | 1 | 0.97585 | -0.46374 | 0.4 | 1 | 1.1 | 0.9
146 | 1 | 0.00090106 | 0.00022583 | 0 | 0 | 1 | 0.97599 | -0.46118 | 0.4 | 1 | 1.1 | 0.9
148 | 1 | 0.00090135 | 0.0002259 | 0 | 0 | 1 | 0.97577 | -0.46553 | 0.4 | 1 | 1.1 | 0.9
149 | 1 | 0.0022959 | 0.00057542 | 0 | 0 | 1 | 0.97556 | -0.46969 | 0.4 | 1 | 1.1 | 0.9
90 | 1 | 0.00073848 | 0.00018508 | 0 | 0 | 1 | 0.97829 | -0.41597 | 0.4 | 1 | 1.1 | 0.9
91 | 1 | 0.0027898 | 0.00069918 | 0 | 0 | 1 | 0.97831 | -0.41566 | 0.4 | 1 | 1.1 | 0.9
103 | 1 | 0.0013376 | 0.00033524 | 0 | 0 | 1 | 0.98668 | -0.25329 | 0.4 | 1 | 1.1 | 0.9
98 | 1 | 0.0057747 | 0.0014473 | 0 | 0 | 1 | 0.99335 | -0.12606 | 0.4 | 1 | 1.1 | 0.9
100 | 1 | 0.0089072 | 0.0022324 | 0 | 0 | 1 | 0.99332 | -0.12656 | 0.4 | 1 | 1.1 | 0.9
105 | 1 | 0.00063568 | 0.00015932 | 0 | 0 | 1 | 0.98962 | -0.19681 | 0.4 | 1 | 1.1 | 0.9
104 | 1 | 0 | 0 | 0 | 0 | 1 | 0.98702 | -0.24684 | 0.4 | 1 | 1.1 | 0.9
111 | 1 | 0 | 0 | 0 | 0 | 1 | 0.98672 | -0.25269 | 0.4 | 1 | 1.1 | 0.9
113 | 1 | 0.0018532 | 0.00046445 | 0 | 0 | 1 | 0.98654 | -0.25611 | 0.4 | 1 | 1.1 | 0.9
109 | 1 | 0.00046119 | 0.00011558 | 0 | 0 | 1 | 0.9863 | -0.26074 | 0.4 | 1 | 1.1 | 0.9
129 | 1 | 0.0069629 | 0.0017451 | 0 | 0 | 1 | 0.97385 | -0.50336 | 0.4 | 1 | 1.1 | 0.9
130 | 1 | 0.0027163 | 0.00068076 | 0 | 0 | 1 | 0.97375 | -0.50539 | 0.4 | 1 | 1.1 | 0.9
110 | 1 | 0.00036429 | 9.13e-05 | 0 | 0 | 1 | 0.98577 | -0.2711 | 0.4 | 1 | 1.1 | 0.9
112 | 1 | 0.060265 | 0.015104 | 0 | 0 | 1 | 0.98439 | -0.29805 | 0.4 | 1 | 1.1 | 0.9
118 | 1 | 0 | 0 | 0 | 0 | 1 | 0.98397 | -0.30616 | 0.4 | 1 | 1.1 | 0.9
117 | 1 | 0.001261 | 0.00031604 | 0 | 0 | 1 | 0.9865 | -0.25698 | 0.4 | 1 | 1.1 | 0.9
127 | 1 | 0 | 0 | 0 | 0 | 1 | 0.9831 | -0.32323 | 0.4 | 1 | 1.1 | 0.9
114 | 1 | 0.0078049 | 0.0019561 | 0 | 0 | 1 | 0.98814 | -0.2263 | 0.4 | 1 | 1.1 | 0.9
115 | 1 | 0.0071778 | 0.0017989 | 0 | 0 | 1 | 0.98815 | -0.22622 | 0.4 | 1 | 1.1 | 0.9
120 | 1 | 0 | 0 | 0 | 0 | 1 | 0.98615 | -0.26494 | 0.4 | 1 | 1.1 | 0.9
154 | 1 | 0.08049 | 0.020173 | 0 | 0 | 1 | 0.98371 | -0.3125 | 0.4 | 1 | 1.1 | 0.9
126 | 1 | 0.0045268 | 0.0011345 | 0 | 0 | 1 | 0.98281 | -0.32887 | 0.4 | 1 | 1.1 | 0.9
128 | 1 | 0.0029166 | 0.00073097 | 0 | 0 | 1 | 0.98274 | -0.33021 | 0.4 | 1 | 1.1 | 0.9
131 | 1 | 0.0019039 | 0.00047717 | 0 | 0 | 1 | 0.9718 | -0.54363 | 0.4 | 1 | 1.1 | 0.9
132 | 1 | 0 | 0 | 0 | 0 | 1 | 0.97201 | -0.53964 | 0.4 | 1 | 1.1 | 0.9
133 | 1 | 0 | 0 | 0 | 0 | 1 | 0.9717 | -0.54562 | 0.4 | 1 | 1.1 | 0.9
134 | 1 | 0 | 0 | 0 | 0 | 1 | 0.97206 | -0.53861 | 0.4 | 1 | 1.1 | 0.9
135 | 1 | 0.0028497 | 0.0007142 | 0 | 0 | 1 | 0.97159 | -0.54783 | 0.4 | 1 | 1.1 | 0.9
136 | 1 | 0.00083763 | 0.00020993 | 0 | 0 | 1 | 0.97168 | -0.54618 | 0.4 | 1 | 1.1 | 0.9
140 | 1 | 0 | 0 | 0 | 0 | 1 | 0.97221 | -0.5355 | 0.4 | 1 | 1.1 | 0.9
144 | 1 | 0.00083749 | 0.0002099 | 0 | 0 | 1 | 0.97158 | -0.54803 | 0.4 | 1 | 1.1 | 0.9
153 | 1 | 0.0009566 | 0.00023975 | 0 | 0 | 1 | 0.97166 | -0.54655 | 0.4 | 1 | 1.1 | 0.9
143 | 1 | 0 | 0 | 0 | 0 | 1 | 0.97218 | -0.5362 | 0.4 | 1 | 1.1 | 0.9
137 | 1 | 0.0025171 | 0.00063083 | 0 | 0 | 1 | 0.97197 | -0.54032 | 0.4 | 1 | 1.1 | 0.9
138 | 1 | 0 | 0 | 0 | 0 | 1 | 0.972 | -0.53975 | 0.4 | 1 | 1.1 | 0.9
145 | 1 | 0.00083687 | 0.00020974 | 0 | 0 | 1 | 0.97157 | -0.54834 | 0.4 | 1 | 1.1 | 0.9
139 | 1 | 0 | 0 | 0 | 0 | 1 | 0.97205 | -0.5388 | 0.4 | 1 | 1.1 | 0.9
155 | 1 | 0.0025368 | 0.00063578 | 0 | 0 | 1 | 0.97212 | -0.53747 | 0.4 | 1 | 1.1 | 0.9
152 | 1 | 0.0011373 | 0.00028504 | 0 | 0 | 1 | 0.97404 | -0.50059 | 0.4 | 1 | 1.1 | 0.9

## generator_data
GEN_BUS | PG | QG | QMAX | QMIN | VG | MBASE | GEN_STATUS | PMAX | PMIN
35 | 0.57607 | 0.14835 | 10 | -10 | 1 | 100 | 1 | 10 | 0

## branch_data
F_BUS | T_BUS | BR_R | BR_X | BR_B | RATE_A | RATE_B | RATE_C | TAP | SHIFT | BR_STATUS | ANGMIN | ANGMAX | P_in | Q_in | P_out | Q_out
1 | 2 | 0.66671 | 0.42669 | 1.1196e-09 | 0 | 0 | 0 | 0 | 0 | 1 | -90 | 90 | -0.0072066 | -0.0018062 | 0.007207 | 0.0018063
2 | 3 | 1.035 | 0.66237 | 3.4759e-09 | 0 | 0 | 0 | 0 | 0 | 1 | -90 | 90 | 0.11427 | 0.029112 | -0.11412 | -0.029018
2 | 4 | 0.53362 | 0.34151 | 2.6883e-09 | 0 | 0 | 0 | 0 | 0 | 1 | -90 | 90 | -0.12148 | -0.030918 | 0.12156 | 0.030972
3 | 10 | 1.408 | 0.90113 | 2.3644e-09 | 0 | 0 | 0 | 0 | 0 | 1 | -90 | 90 | 0.10745 | 0.027345 | -0.10727 | -0.027232
4 | 121 | 1.5103 | 0.96661 | 7.6088e-09 | 0 | 0 | 0 | 0 | 0 | 1 | -90 | 90 | -0.22217 | -0.056373 | 0.22298 | 0.05689
4 | 119 | 0.32988 | 0.21112 | 1.6619e-09 | 0 | 0 | 0 | 0 | 0 | 1 | -90 | 90 | 0.1006 | 0.025401 | -0.10057 | -0.025378
10 | 11 | 2.6833 | 1.7173 | 4.506e-09 | 0 | 0 | 0 | 0 | 0 | 1 | -90 | 90 | 0.1001 | 0.025434 | -0.099802 | -0.025246
121 | 122 | 0.94753 | 0.60642 | 4.7735e-09 | 0 | 0 | 0 | 0 | 0 | 1 | -90 | 90 | -0.23001 | -0.058652 | 0.23055 | 0.058997
119 | 116 | 0.59878 | 0.38322 | 3.0165e-09 | 0 | 0 | 0 | 0 | 0 | 1 | -90 | 90 | 0.095922 | 0.024213 | -0.095862 | -0.024175
5 | 11 | 1.5537 | 0.99435 | 2.609e-09 | 0 | 0 | 0 | 0 | 0 | 1 | -90 | 90 | -0.013628 | -0.0034164 | 0.013631 | 0.0034182
5 | 123 | 0.7054 | 0.45146 | 1.1846e-09 | 0 | 0 | 0 | 0 | 0 | 1 | -90 | 90 | 0.013628 | 0.0034165 | -0.013626 | -0.0034156
11 | 12 | 2.8985 | 1.8551 | 4.8674e-09 | 0 | 0 | 0 | 0 | 0 | 1 | -90 | 90 | 0.086171 | 0.021828 | -0.085934 | -0.021676
123 | 124 | 1.6517 | 1.0571 | 2.7737e-09 | 0 | 0 | 0 | 0 | 0 | 1 | -90 | 90 | 0.010178 | 0.0025514 | -0.010176 | -0.0025505
122 | 38 | 0.57196 | 0.36605 | 2.8814e-09 | 0 | 0 | 0 | 0 | 0 | 1 | -90 | 90 | -0.23687 | -0.060583 | 0.23722 | 0.060803
116 | 120 | 2.7881 | 1.7844 | 9.3638e-09 | 0 | 0 | 0 | 0 | 0 | 1 | -90 | 90 | 0.08087 | 0.020415 | -0.080672 | -0.020289
116 | 115 | 3.6889 | 2.3609 | 6.1947e-09 | 0 | 0 | 0 | 0 | 0 | 1 | -90 | 90 | 0.014992 | 0.0037602 | -0.014983 | -0.003755
12 | 17 | 0.58636 | 0.37527 | 9.8466e-10 | 0 | 0 | 0 | 0 | 0 | 1 | -90 | 90 | 0.083086 | 0.020963 | -0.083041 | -0.020934
6 | 7 | 2.489 | 1.593 | 4.1798e-09 | 0 | 0 | 0 | 0 | 0 | 1 | -90 | 90 | -0.01317 | -0.0033008 | 0.013174 | 0.0033035
7 | 8 | 1.1467 | 0.73392 | 1.9257e-09 | 0 | 0 | 0 | 0 | 0 | 1 | -90 | 90 | -0.018929 | -0.0047457 | 0.018933 | 0.0047485
8 | 9 | 0.36141 | 0.2313 | 6.069e-10 | 0 | 0 | 0 | 0 | 0 | 1 | -90 | 90 | -0.018933 | -0.0047485 | 0.018935 | 0.0047493
9 | 24 | 2.032 | 1.3005 | 3.4122e-09 | 0 | 0 | 0 | 0 | 0 | 1 | -90 | 90 | -0.033609 | -0.0084265 | 0.033634 | 0.0084426
9 | 150 | 1.7155 | 1.0979 | 2.8807e-09 | 0 | 0 | 0 | 0 | 0 | 1 | -90 | 90 | 0.0031827 | 0.000797 | -0.0031825 | -0.00079715
24 | 18 | 1.0292 | 0.6587 | 1.7283e-09 | 0 | 0 | 0 | 0 | 0 | 1 | -90 | 90 | -0.033634 | -0.0084426 | 0.033647 | 0.0084507
150 | 151 | 2.6088 | 1.6696 | 4.3808e-09 | 0 | 0 | 0 | 0 | 0 | 1 | -90 | 90 | 0.0011373 | 0.00028456 | -0.0011373 | -0.00028495
18 | 21 | 1.5917 | 1.0187 | 2.6728e-09 | 0 | 0 | 0 | 0 | 0 | 1 | -90 | 90 | 0.011608 | 0.0029097 | -0.011605 | -0.0029084
18 | 15 | 1.807 | 1.1565 | 3.0345e-09 | 0 | 0 | 0 | 0 | 0 | 1 | -90 | 90 | -0.045255 | -0.01136 | 0.045296 | 0.011387
151 | 152 | 0.65811 | 0.42119 | 1.1051e-09 | 0 | 0 | 0 | 0 | 0 | 1 | -90 | 90 | 0.0011373 | 0.00028495 | -0.0011373 | -0.00028505
17 | 14 | 0.23721 | 0.15182 | 3.9835e-10 | 0 | 0 | 0 | 0 | 0 | 1 | -90 | 90 | 0.081993 | 0.020671 | -0.081975 | -0.02066
14 | 16 | 0.76992 | 0.49275 | 1.2929e-09 | 0 | 0 | 0 | 0 | 0 | 1 | -90 | 90 | 0.023906 | 0.0060182 | -0.023901 | -0.0060152
14 | 13 | 2.7602 | 1.7666 | 4.6352e-09 | 0 | 0 | 0 | 0 | 0 | 1 | -90 | 90 | 0.058069 | 0.014642 | -0.057966 | -0.014576
13 | 15 | 1.1634 | 0.74455 | 1.9536e-09 | 0 | 0 | 0 | 0 | 0 | 1 | -90 | 90 | 0.054017 | 0.013587 | -0.053979 | -0.013563
15 | 19 | 0.94173 | 0.6027 | 1.5814e-09 | 0 | 0 | 0 | 0 | 0 | 1 | -90 | 90 | 0.008683 | 0.0021762 | -0.0086822 | -0.0021758
16 | 64 | 2.3186 | 1.4839 | 3.8936e-09 | 0 | 0 | 0 | 0 | 0 | 1 | -90 | 90 | 0.023901 | 0.0060152 | -0.023886 | -0.0060062
19 | 20 | 2.0659 | 1.3222 | 3.4693e-09 | 0 | 0 | 0 | 0 | 0 | 1 | -90 | 90 | 0.0031031 | 0.0007775 | -0.0031029 | -0.00077769
64 | 53 | 2.913 | 1.8643 | 4.8917e-09 | 0 | 0 | 0 | 0 | 0 | 1 | -90 | 90 | 0.021456 | 0.0053971 | -0.021441 | -0.005388
21 | 22 | 0.36164 | 0.23145 | 6.073e-10 | 0 | 0 | 0 | 0 | 0 | 1 | -90 | 90 | 0.0060602 | 0.0015187 | -0.0060601 | -0.0015186
53 | 51 | 0.38625 | 0.2472 | 6.4862e-10 | 0 | 0 | 0 | 0 | 0 | 1 | -90 | 90 | 0.021441 | 0.005388 | -0.021439 | -0.0053868
22 | 23 | 1.6737 | 1.0712 | 2.8106e-09 | 0 | 0 | 0 | 0 | 0 | 1 | -90 | 90 | 0.00098906 | 0.00024764 | -0.00098905 | -0.00024789
25 | 26 | 0.73624 | 0.47119 | 1.2363e-09 | 0 | 0 | 0 | 0 | 0 | 1 | -90 | 90 | 0.011113 | 0.002785 | -0.011112 | -0.0027845
25 | 27 | 1.0948 | 0.70067 | 1.8385e-09 | 0 | 0 | 0 | 0 | 0 | 1 | -90 | 90 | -0.01425 | -0.0035714 | 0.014252 | 0.0035728
26 | 28 | 1.2437 | 0.79598 | 2.0885e-09 | 0 | 0 | 0 | 0 | 0 | 1 | -90 | 90 | 0.0074808 | 0.0018745 | -0.00748 | -0.0018742
27 | 29 | 1.556 | 0.99585 | 2.613e-09 | 0 | 0 | 0 | 0 | 0 | 1 | -90 | 90 | -0.014252 | -0.0035728 | 0.014256 | 0.0035748
28 | 42 | 0.5482 | 0.35085 | 9.2057e-10 | 0 | 0 | 0 | 0 | 0 | 1 | -90 | 90 | 0.0051333 | 0.0012863 | -0.0051331 | -0.0012863
28 | 40 | 1.2786 | 0.81829 | 2.1471e-09 | 0 | 0 | 0 | 0 | 0 | 1 | -90 | 90 | 0.0023468 | 0.00058782 | -0.0023467 | -0.00058798
29 | 49 | 0.79133 | 0.50645 | 3.9866e-09 | 0 | 0 | 0 | 0 | 0 | 1 | -90 | 90 | 0.053625 | 0.013461 | -0.053599 | -0.013445
29 | 48 | 0.42842 | 0.27419 | 2.1583e-09 | 0 | 0 | 0 | 0 | 0 | 1 | -90 | 90 | -0.067881 | -0.017035 | 0.067903 | 0.017049
42 | 43 | 1.8325 | 1.1728 | 3.0772e-09 | 0 | 0 | 0 | 0 | 0 | 1 | -90 | 90 | 0.0022047 | 0.00055234 | -0.0022046 | -0.00055257
40 | 41 | 1.3776 | 0.88167 | 2.3134e-09 | 0 | 0 | 0 | 0 | 0 | 1 | -90 | 90 | 0.0011678 | 0.00029249 | -0.0011678 | -0.00029269
49 | 55 | 0.51894 | 0.33212 | 2.6143e-09 | 0 | 0 | 0 | 0 | 0 | 1 | -90 | 90 | 0.041644 | 0.010447 | -0.041634 | -0.010441
49 | 32 | 0.97547 | 0.6243 | 1.6381e-09 | 0 | 0 | 0 | 0 | 0 | 1 | -90 | 90 | 0.011955 | 0.0029975 | -0.011953 | -0.0029967
48 | 37 | 0.60362 | 0.38632 | 3.0409e-09 | 0 | 0 | 0 | 0 | 0 | 1 | -90 | 90 | -0.070293 | -0.017648 | 0.070326 | 0.017669
55 | 56 | 0.33809 | 0.21638 | 1.7032e-09 | 0 | 0 | 0 | 0 | 0 | 1 | -90 | 90 | 0.036437 | 0.0091384 | -0.036432 | -0.0091353
32 | 31 | 0.80832 | 0.51732 | 1.3574e-09 | 0 | 0 | 0 | 0 | 0 | 1 | -90 | 90 | 0.010079 | 0.0025268 | -0.010078 | -0.0025264
37 | 47 | 1.2301 | 0.78729 | 2.0657e-09 | 0 | 0 | 0 | 0 | 0 | 1 | -90 | 90 | 0.013994 | 0.0035096 | -0.013991 | -0.003508
37 | 34 | 0.81615 | 0.52233 | 4.1116e-09 | 0 | 0 | 0 | 0 | 0 | 1 | -90 | 90 | -0.08432 | -0.021179 | 0.084386 | 0.02122
30 | 31 | 3.2793 | 2.0987 | 5.5068e-09 | 0 | 0 | 0 | 0 | 0 | 1 | -90 | 90 | -0.0079701 | -0.0019977 | 0.0079724 | 0.0019986
33 | 34 | 3.6035 | 2.3062 | 6.0512e-09 | 0 | 0 | 0 | 0 | 0 | 1 | -90 | 90 | -0.009658 | -0.0024207 | 0.0096618 | 0.0024225
34 | 36 | 0.42786 | 0.27383 | 2.1555e-09 | 0 | 0 | 0 | 0 | 0 | 1 | -90 | 90 | -0.094047 | -0.023643 | 0.09409 | 0.02367
36 | 88 | 0.60333 | 0.38613 | 3.0394e-09 | 0 | 0 | 0 | 0 | 0 | 1 | -90 | 90 | -0.09409 | -0.02367 | 0.09415 | 0.023708
35 | 38 | 0.71471 | 0.45742 | 3.6006e-09 | 0 | 0 | 0 | 0 | 0 | 1 | -90 | 90 | 0.24804 | 0.063697 | -0.24757 | -0.063397
35 | 39 | 0.75939 | 0.48601 | 3.8257e-09 | 0 | 0 | 0 | 0 | 0 | 1 | -90 | 90 | 0.32803 | 0.084653 | -0.32716 | -0.084095
38 | 63 | 0.97952 | 0.62689 | 1.6449e-09 | 0 | 0 | 0 | 0 | 0 | 1 | -90 | 90 | 0.010349 | 0.002594 | -0.010348 | -0.0025935
39 | 99 | 0.76588 | 0.49016 | 3.8583e-09 | 0 | 0 | 0 | 0 | 0 | 1 | -90 | 90 | 0.3152 | 0.081097 | -0.31438 | -0.080575
88 | 87 | 0.46607 | 0.29828 | 2.348e-09 | 0 | 0 | 0 | 0 | 0 | 1 | -90 | 90 | -0.099785 | -0.02512 | 0.099837 | 0.025153
47 | 45 | 2.8632 | 1.8324 | 4.808e-09 | 0 | 0 | 0 | 0 | 0 | 1 | -90 | 90 | 0.011616 | 0.0029127 | -0.011612 | -0.0029104
99 | 101 | 1.1133 | 0.71252 | 5.6086e-09 | 0 | 0 | 0 | 0 | 0 | 1 | -90 | 90 | 0.29108 | 0.07473 | -0.29006 | -0.074079
99 | 97 | 2.1634 | 1.3846 | 3.6329e-09 | 0 | 0 | 0 | 0 | 0 | 1 | -90 | 90 | 0.0233 | 0.0058456 | -0.023287 | -0.0058378
77 | 108 | 1.397 | 0.89411 | 2.346e-09 | 0 | 0 | 0 | 0 | 0 | 1 | -90 | 90 | -0.020802 | -0.0052221 | 0.020808 | 0.0052262
77 | 75 | 2.0856 | 1.3348 | 3.5023e-09 | 0 | 0 | 0 | 0 | 0 | 1 | -90 | 90 | 0.020802 | 0.0052221 | -0.020792 | -0.005216
108 | 107 | 1.7777 | 1.1377 | 2.9852e-09 | 0 | 0 | 0 | 0 | 0 | 1 | -90 | 90 | -0.023784 | -0.005972 | 0.023795 | 0.0059789
75 | 78 | 2.3317 | 1.4923 | 3.9156e-09 | 0 | 0 | 0 | 0 | 0 | 1 | -90 | 90 | 0.01615 | 0.004053 | -0.016143 | -0.004049
75 | 73 | 1.8176 | 1.1633 | 3.0522e-09 | 0 | 0 | 0 | 0 | 0 | 1 | -90 | 90 | 0.004642 | 0.001163 | -0.0046416 | -0.001163
87 | 86 | 0.4354 | 0.27866 | 2.1935e-09 | 0 | 0 | 0 | 0 | 0 | 1 | -90 | 90 | -0.10487 | -0.026414 | 0.10492 | 0.026448
45 | 44 | 0.42287 | 0.27064 | 7.1011e-10 | 0 | 0 | 0 | 0 | 0 | 1 | -90 | 90 | 0.0080723 | 0.0020233 | -0.008072 | -0.0020231
101 | 105 | 0.25704 | 0.16451 | 1.2949e-09 | 0 | 0 | 0 | 0 | 0 | 1 | -90 | 90 | 0.28543 | 0.072918 | -0.2852 | -0.072773
97 | 98 | 1.9965 | 1.2777 | 3.3526e-09 | 0 | 0 | 0 | 0 | 0 | 1 | -90 | 90 | 0.014687 | 0.0036824 | -0.014682 | -0.0036797
44 | 46 | 1.681 | 1.0758 | 2.8229e-09 | 0 | 0 | 0 | 0 | 0 | 1 | -90 | 90 | 0.0052147 | 0.001307 | -0.0052142 | -0.0013069
56 | 57 | 0.61319 | 0.39244 | 3.0891e-09 | 0 | 0 | 0 | 0 | 0 | 1 | -90 | 90 | 0.032274 | 0.008093 | -0.032267 | -0.0080887
50 | 51 | 2.1635 | 1.3846 | 3.6331e-09 | 0 | 0 | 0 | 0 | 0 | 1 | -90 | 90 | -0.021428 | -0.0053801 | 0.021439 | 0.0053868
50 | 52 | 2.1726 | 1.3905 | 3.6484e-09 | 0 | 0 | 0 | 0 | 0 | 1 | -90 | 90 | 0.017737 | 0.0044551 | -0.01773 | -0.0044506
52 | 54 | 5.7668 | 3.6907 | 9.684e-09 | 0 | 0 | 0 | 0 | 0 | 1 | -90 | 90 | 0.01773 | 0.0044506 | -0.017709 | -0.0044386
62 | 61 | 0.030989 | 0.019833 | 5.2038e-11 | 0 | 0 | 0 | 0 | 0 | 1 | -90 | 90 | -0.0040586 | -0.0010173 | 0.0040586 | 0.0010173
61 | 60 | 1.4294 | 0.91483 | 2.4004e-09 | 0 | 0 | 0 | 0 | 0 | 1 | -90 | 90 | -0.0040586 | -0.0010173 | 0.0040589 | 0.0010172
57 | 58 | 0.007175 | 0.004592 | 1.2049e-11 | 0 | 0 | 0 | 0 | 0 | 1 | -90 | 90 | 0.023036 | 0.0057751 | -0.023036 | -0.0057751
58 | 59 | 1.0694 | 0.68439 | 1.7957e-09 | 0 | 0 | 0 | 0 | 0 | 1 | -90 | 90 | 0.01602 | 0.0040165 | -0.016017 | -0.0040147
59 | 60 | 2.5613 | 1.6392 | 4.3011e-09 | 0 | 0 | 0 | 0 | 0 | 1 | -90 | 90 | 0.0076924 | 0.0019282 | -0.0076907 | -0.0019275
65 | 66 | 1.507 | 0.96448 | 2.5307e-09 | 0 | 0 | 0 | 0 | 0 | 1 | -90 | 90 | -0.025541 | -0.0064269 | 0.025552 | 0.0064337
65 | 67 | 1.435 | 0.91842 | 2.4098e-09 | 0 | 0 | 0 | 0 | 0 | 1 | -90 | 90 | 0.024646 | 0.0062024 | -0.024636 | -0.0061964
66 | 68 | 1.4098 | 0.90229 | 2.3675e-09 | 0 | 0 | 0 | 0 | 0 | 1 | -90 | 90 | -0.025802 | -0.0064961 | 0.025812 | 0.0065026
67 | 69 | 2.221 | 1.4215 | 3.7297e-09 | 0 | 0 | 0 | 0 | 0 | 1 | -90 | 90 | 0.024387 | 0.0061339 | -0.024372 | -0.0061248
68 | 70 | 1.6171 | 1.035 | 2.7156e-09 | 0 | 0 | 0 | 0 | 0 | 1 | -90 | 90 | -0.031298 | -0.0078776 | 0.031316 | 0.0078886
69 | 107 | 0.60577 | 0.38769 | 1.0172e-09 | 0 | 0 | 0 | 0 | 0 | 1 | -90 | 90 | 0.024048 | 0.0060438 | -0.024044 | -0.0060413
70 | 71 | 1.4144 | 0.90522 | 2.3752e-09 | 0 | 0 | 0 | 0 | 0 | 1 | -90 | 90 | 0.020909 | 0.0052544 | -0.020902 | -0.0052502
70 | 72 | 0.63032 | 0.40341 | 1.0585e-09 | 0 | 0 | 0 | 0 | 0 | 1 | -90 | 90 | -0.052225 | -0.013143 | 0.052244 | 0.013155
71 | 106 | 0.34167 | 0.21867 | 5.7376e-10 | 0 | 0 | 0 | 0 | 0 | 1 | -90 | 90 | 0.018303 | 0.0045988 | -0.018302 | -0.004598
72 | 95 | 0.56432 | 0.36116 | 1.8953e-09 | 0 | 0 | 0 | 0 | 0 | 1 | -90 | 90 | -0.057868 | -0.014565 | 0.057889 | 0.014578
106 | 89 | 2.7704 | 1.773 | 4.6522e-09 | 0 | 0 | 0 | 0 | 0 | 1 | -90 | 90 | 0.017568 | 0.0044141 | -0.017558 | -0.0044084
95 | 83 | 0.96926 | 0.62032 | 3.2553e-09 | 0 | 0 | 0 | 0 | 0 | 1 | -90 | 90 | -0.064341 | -0.016194 | 0.064385 | 0.016223
95 | 92 | 1.2242 | 0.78351 | 2.0558e-09 | 0 | 0 | 0 | 0 | 0 | 1 | -90 | 90 | 0.0064516 | 0.0016165 | -0.006451 | -0.0016164
89 | 147 | 3.9217 | 2.5099 | 6.5856e-09 | 0 | 0 | 0 | 0 | 0 | 1 | -90 | 90 | 0.014709 | 0.0036942 | -0.014699 | -0.0036888
83 | 96 | 1.4371 | 0.91977 | 7.24e-09 | 0 | 0 | 0 | 0 | 0 | 1 | -90 | 90 | -0.20261 | -0.051163 | 0.20326 | 0.051581
83 | 93 | 1.6391 | 1.049 | 2.7525e-09 | 0 | 0 | 0 | 0 | 0 | 1 | -90 | 90 | 0.0075042 | 0.0018809 | -0.0075032 | -0.0018805
83 | 81 | 0.48656 | 0.3114 | 2.4512e-09 | 0 | 0 | 0 | 0 | 0 | 1 | -90 | 90 | 0.13072 | 0.03306 | -0.13062 | -0.033001
92 | 91 | 1.7184 | 1.0998 | 2.8856e-09 | 0 | 0 | 0 | 0 | 0 | 1 | -90 | 90 | 0.0035284 | 0.00088388 | -0.0035282 | -0.00088401
73 | 74 | 2.8726 | 1.8385 | 4.8238e-09 | 0 | 0 | 0 | 0 | 0 | 1 | -90 | 90 | 0.0037455 | 0.00093843 | -0.003745 | -0.0009386
74 | 76 | 0.50623 | 0.32399 | 8.501e-10 | 0 | 0 | 0 | 0 | 0 | 1 | -90 | 90 | 0.0028497 | 0.00071418 | -0.0028496 | -0.00071423
78 | 142 | 0.39352 | 0.25185 | 6.6082e-10 | 0 | 0 | 0 | 0 | 0 | 1 | -90 | 90 | 0.016143 | 0.004049 | -0.016142 | -0.0040483
142 | 141 | 1.2146 | 0.77737 | 2.0397e-09 | 0 | 0 | 0 | 0 | 0 | 1 | -90 | 90 | 0.016142 | 0.0040483 | -0.016138 | -0.0040462
147 | 148 | 1.5498 | 0.99185 | 2.6025e-09 | 0 | 0 | 0 | 0 | 0 | 1 | -90 | 90 | 0.012897 | 0.0032374 | -0.012894 | -0.0032358
147 | 146 | 1.5493 | 0.99156 | 2.6017e-09 | 0 | 0 | 0 | 0 | 0 | 1 | -90 | 90 | 0.00090105 | 0.0002256 | -0.00090104 | -0.00022583
141 | 140 | 3.9379 | 2.5202 | 6.6128e-09 | 0 | 0 | 0 | 0 | 0 | 1 | -90 | 90 | 0.013289 | 0.0033321 | -0.013281 | -0.0033277
79 | 80 | 0.51599 | 0.33023 | 2.5994e-09 | 0 | 0 | 0 | 0 | 0 | 1 | -90 | 90 | 0.12403 | 0.031344 | -0.12394 | -0.031288
79 | 81 | 0.070173 | 0.044911 | 3.5352e-10 | 0 | 0 | 0 | 0 | 0 | 1 | -90 | 90 | -0.12909 | -0.03261 | 0.1291 | 0.032619
80 | 82 | 0.10804 | 0.069149 | 5.4431e-10 | 0 | 0 | 0 | 0 | 0 | 1 | -90 | 90 | 0.12176 | 0.030741 | -0.12174 | -0.030729
82 | 84 | 0.26627 | 0.17041 | 1.3414e-09 | 0 | 0 | 0 | 0 | 0 | 1 | -90 | 90 | 0.12022 | 0.030347 | -0.12017 | -0.03032
84 | 85 | 0.44721 | 0.28622 | 2.253e-09 | 0 | 0 | 0 | 0 | 0 | 1 | -90 | 90 | 0.11516 | 0.029063 | -0.11509 | -0.029021
96 | 102 | 0.69218 | 0.44299 | 3.4871e-09 | 0 | 0 | 0 | 0 | 0 | 1 | -90 | 90 | -0.20404 | -0.051776 | 0.20436 | 0.051979
93 | 94 | 0.84123 | 0.53839 | 1.4127e-09 | 0 | 0 | 0 | 0 | 0 | 1 | -90 | 90 | 0.0034859 | 0.0008736 | -0.0034858 | -0.00087366
85 | 86 | 0.45344 | 0.2902 | 2.2844e-09 | 0 | 0 | 0 | 0 | 0 | 1 | -90 | 90 | 0.11017 | 0.027788 | -0.11011 | -0.027749
102 | 103 | 0.9438 | 0.60403 | 4.7547e-09 | 0 | 0 | 0 | 0 | 0 | 1 | -90 | 90 | -0.21019 | -0.05344 | 0.21065 | 0.053733
148 | 149 | 1.4821 | 0.94857 | 2.4889e-09 | 0 | 0 | 0 | 0 | 0 | 1 | -90 | 90 | 0.011993 | 0.0030099 | -0.011991 | -0.0030086
149 | 129 | 14.8098 | 9.4783 | 2.487e-08 | 0 | 0 | 0 | 0 | 0 | 1 | -90 | 90 | 0.0096947 | 0.0024332 | -0.0096792 | -0.0024256
90 | 91 | 1.7964 | 1.1497 | 3.0167e-09 | 0 | 0 | 0 | 0 | 0 | 1 | -90 | 90 | -0.00073847 | -0.00018509 | 0.00073848 | 0.0001848
103 | 104 | 0.13448 | 0.086064 | 6.7746e-10 | 0 | 0 | 0 | 0 | 0 | 1 | -90 | 90 | -0.21199 | -0.054068 | 0.21205 | 0.05411
98 | 100 | 0.24656 | 0.1578 | 4.1403e-10 | 0 | 0 | 0 | 0 | 0 | 1 | -90 | 90 | 0.0089074 | 0.0022325 | -0.0089072 | -0.0022324
105 | 104 | 0.7787 | 0.49837 | 3.923e-09 | 0 | 0 | 0 | 0 | 0 | 1 | -90 | 90 | 0.28457 | 0.072614 | -0.28388 | -0.072175
104 | 111 | 0.35685 | 0.22838 | 1.7977e-09 | 0 | 0 | 0 | 0 | 0 | 1 | -90 | 90 | 0.071826 | 0.018065 | -0.071806 | -0.018053
111 | 113 | 4.7851 | 3.0624 | 8.0354e-09 | 0 | 0 | 0 | 0 | 0 | 1 | -90 | 90 | 0.0031147 | 0.00077958 | -0.0031142 | -0.00078004
111 | 109 | 0.51205 | 0.32771 | 2.5796e-09 | 0 | 0 | 0 | 0 | 0 | 1 | -90 | 90 | 0.068691 | 0.017273 | -0.068665 | -0.017257
113 | 117 | 3.0095 | 1.9261 | 5.0538e-09 | 0 | 0 | 0 | 0 | 0 | 1 | -90 | 90 | 0.0012611 | 0.00031559 | -0.001261 | -0.00031605
109 | 110 | 0.66297 | 0.4243 | 3.3399e-09 | 0 | 0 | 0 | 0 | 0 | 1 | -90 | 90 | 0.068204 | 0.017141 | -0.06817 | -0.01712
129 | 130 | 3.1776 | 2.0336 | 5.336e-09 | 0 | 0 | 0 | 0 | 0 | 1 | -90 | 90 | 0.0027164 | 0.00068045 | -0.0027162 | -0.00068079
110 | 112 | 1.7311 | 1.1079 | 5.8139e-09 | 0 | 0 | 0 | 0 | 0 | 1 | -90 | 90 | 0.067806 | 0.017029 | -0.067719 | -0.016973
112 | 118 | 4.7281 | 3.026 | 7.9397e-09 | 0 | 0 | 0 | 0 | 0 | 1 | -90 | 90 | 0.0074544 | 0.0018694 | -0.0074515 | -0.0018683
118 | 127 | 9.9385 | 6.3606 | 1.6689e-08 | 0 | 0 | 0 | 0 | 0 | 1 | -90 | 90 | 0.0074515 | 0.0018683 | -0.0074455 | -0.001866
127 | 126 | 3.2802 | 2.0993 | 5.5083e-09 | 0 | 0 | 0 | 0 | 0 | 1 | -90 | 90 | 0.0074455 | 0.0018661 | -0.0074435 | -0.0018653
114 | 115 | 0.047032 | 0.030101 | 7.898e-11 | 0 | 0 | 0 | 0 | 0 | 1 | -90 | 90 | -0.0078048 | -0.0019561 | 0.0078049 | 0.0019561
120 | 154 | 2.5691 | 1.6442 | 4.3141e-09 | 0 | 0 | 0 | 0 | 0 | 1 | -90 | 90 | 0.080672 | 0.020289 | -0.080489 | -0.020173
126 | 128 | 1.9923 | 1.2751 | 3.3456e-09 | 0 | 0 | 0 | 0 | 0 | 1 | -90 | 90 | 0.0029167 | 0.00073077 | -0.0029166 | -0.00073098
131 | 132 | 2.0519 | 1.3132 | 3.4457e-09 | 0 | 0 | 0 | 0 | 0 | 1 | -90 | 90 | -0.0082231 | -0.0020602 | 0.0082247 | 0.0020609
131 | 133 | 1.332 | 0.85246 | 2.2367e-09 | 0 | 0 | 0 | 0 | 0 | 1 | -90 | 90 | 0.0063192 | 0.001583 | -0.0063186 | -0.0015828
132 | 134 | 0.53156 | 0.3402 | 8.9264e-10 | 0 | 0 | 0 | 0 | 0 | 1 | -90 | 90 | -0.0082247 | -0.0020608 | 0.0082251 | 0.002061
133 | 135 | 2.0664 | 1.3225 | 3.47e-09 | 0 | 0 | 0 | 0 | 0 | 1 | -90 | 90 | 0.0045244 | 0.0011336 | -0.0045239 | -0.0011336
133 | 136 | 1.3196 | 0.84451 | 2.2159e-09 | 0 | 0 | 0 | 0 | 0 | 1 | -90 | 90 | 0.0017942 | 0.00044927 | -0.0017942 | -0.00044945
134 | 140 | 1.6017 | 1.0251 | 2.6897e-09 | 0 | 0 | 0 | 0 | 0 | 1 | -90 | 90 | -0.0082251 | -0.002061 | 0.0082263 | 0.0020615
135 | 144 | 0.52142 | 0.33371 | 8.7561e-10 | 0 | 0 | 0 | 0 | 0 | 1 | -90 | 90 | 0.0016743 | 0.00041934 | -0.0016743 | -0.00041942
136 | 153 | 1.6537 | 1.0583 | 2.777e-09 | 0 | 0 | 0 | 0 | 0 | 1 | -90 | 90 | 0.00095659 | 0.00023951 | -0.00095657 | -0.00023976
140 | 143 | 0.58367 | 0.37355 | 9.8014e-10 | 0 | 0 | 0 | 0 | 0 | 1 | -90 | 90 | 0.0050545 | 0.0012662 | -0.0050544 | -0.0012662
144 | 145 | 1.5593 | 0.99793 | 2.6184e-09 | 0 | 0 | 0 | 0 | 0 | 1 | -90 | 90 | 0.00083686 | 0.00020951 | -0.00083685 | -0.00020975
143 | 155 | 1.0688 | 0.68405 | 1.7949e-09 | 0 | 0 | 0 | 0 | 0 | 1 | -90 | 90 | 0.0050544 | 0.0012662 | -0.005054 | -0.0012661
137 | 138 | 0.96756 | 0.61924 | 1.6248e-09 | 0 | 0 | 0 | 0 | 0 | 1 | -90 | 90 | -0.002517 | -0.00063086 | 0.002517 | 0.00063075
138 | 139 | 1.593 | 1.0195 | 2.6752e-09 | 0 | 0 | 0 | 0 | 0 | 1 | -90 | 90 | -0.002517 | -0.00063075 | 0.0025172 | 0.00063057
139 | 155 | 2.2377 | 1.4321 | 3.7576e-09 | 0 | 0 | 0 | 0 | 0 | 1 | -90 | 90 | -0.0025172 | -0.00063057 | 0.0025173 | 0.00063032