## bus_data
BUS_I | BUS_TYPE | Pd | Qd | Gs | Bs | area | Vm | Va | baseKV | zone | Vmax | Vmin
1 | 1 | 0.044319 | 0.011107 | 0 | 0 | 1 | 0.98734 | -0.24358 | 0.4 | 1 | 1.1 | 0.9
2 | 1 | 0 | 0 | 0 | 0 | 1 | 0.98812 | -0.22844 | 0.4 | 1 | 1.1 | 0.9
3 | 1 | 0 | 0 | 0 | 0 | 1 | 0.98887 | -0.21389 | 0.4 | 1 | 1.1 | 0.9
4 | 1 | 0 | 0 | 0 | 0 | 1 | 0.98847 | -0.22156 | 0.4 | 1 | 1.1 | 0.9
5 | 1 | 0.0018656 | 0.00046755 | 0 | 0 | 1 | 0.9904 | -0.18406 | 0.4 | 1 | 1.1 | 0.9
23 | 1 | 0.0016606 | 0.00041618 | 0 | 0 | 1 | 0.98845 | -0.22199 | 0.4 | 1 | 1.1 | 0.9
21 | 1 | 0 | 0 | 0 | 0 | 1 | 0.98813 | -0.22826 | 0.4 | 1 | 1.1 | 0.9
7 | 1 | 0 | 0 | 0 | 0 | 1 | 0.99201 | -0.15303 | 0.4 | 1 | 1.1 | 0.9
18 | 1 | 0.0043097 | 0.0010801 | 0 | 0 | 1 | 0.98791 | -0.23242 | 0.4 | 1 | 1.1 | 0.9
20 | 1 | 0.0074078 | 0.0018566 | 0 | 0 | 1 | 0.98803 | -0.2302 | 0.4 | 1 | 1.1 | 0.9
9 | 1 | 0 | 0 | 0 | 0 | 1 | 0.9914 | -0.16482 | 0.4 | 1 | 1.1 | 0.9
6 | 1 | 0.0038361 | 0.00096143 | 0 | 0 | 1 | 0.99436 | -0.10784 | 0.4 | 1 | 1.1 | 0.9
8 | 3 | 0 | 0 | 0 | 0 | 1 | 1 | 0 | 0.4 | 1 | 1.1 | 0.9
10 | 1 | 0.016149 | 0.0040473 | 0 | 0 | 1 | 0.99927 | -0.014092 | 0.4 | 1 | 1.1 | 0.9
11 | 1 | 0.0060793 | 0.0015236 | 0 | 0 | 1 | 0.99653 | -0.065786 | 0.4 | 1 | 1.1 | 0.9
12 | 1 | 0.013568 | 0.0034005 | 0 | 0 | 1 | 0.99737 | -0.05034 | 0.4 | 1 | 1.1 | 0.9
13 | 1 | 0.006594 | 0.0016526 | 0 | 0 | 1 | 0.99058 | -0.18071 | 0.4 | 1 | 1.1 | 0.9
14 | 1 | 0.00453 | 0.0011353 | 0 | 0 | 1 | 0.99078 | -0.1769 | 0.4 | 1 | 1.1 | 0.9
15 | 1 | 0.0060971 | 0.0015281 | 0 | 0 | 1 | 0.99922 | -0.014971 | 0.4 | 1 | 1.1 | 0.9
16 | 1 | 0.0099668 | 0.0024979 | 0 | 0 | 1 | 0.99436 | -0.10693 | 0.4 | 1 | 1.1 | 0.9
17 | 1 | 0.031118 | 0.007799 | 0 | 0 | 1 | 0.99398 | -0.11539 | 0.4 | 1 | 1.1 | 0.9
33 | 1 | 0.0023245 | 0.00058257 | 0 | 0 | 1 | 0.99055 | -0.18124 | 0.4 | 1 | 1.1 | 0.9
30 | 1 | 0.016596 | 0.0041595 | 0 | 0 | 1 | 0.99043 | -0.18371 | 0.4 | 1 | 1.1 | 0.9
58 | 1 | 0.01595 | 0.0039976 | 0 | 0 | 1 | 0.99917 | -0.015883 | 0.4 | 1 | 1.1 | 0.9
76 | 1 | 0.014278 | 0.0035783 | 0 | 0 | 1 | 0.99348 | -0.12377 | 0.4 | 1 | 1.1 | 0.9
44 | 1 | 0 | 0 | 0 | 0 | 1 | 0.99362 | -0.12227 | 0.4 | 1 | 1.1 | 0.9
31 | 1 | 0.0035434 | 0.00088805 | 0 | 0 | 1 | 0.99028 | -0.18661 | 0.4 | 1 | 1.1 | 0.9
28 | 1 | 0 | 0 | 0 | 0 | 1 | 0.98992 | -0.19346 | 0.4 | 1 | 1.1 | 0.9
66 | 1 | 0 | 0 | 0 | 0 | 1 | 0.99209 | -0.15033 | 0.4 | 1 | 1.1 | 0.9
46 | 1 | 0.0089005 | 0.0022307 | 0 | 0 | 1 | 0.99332 | -0.12809 | 0.4 | 1 | 1.1 | 0.9
42 | 1 | 0.023568 | 0.0059067 | 0 | 0 | 1 | 0.99217 | -0.15035 | 0.4 | 1 | 1.1 | 0.9
22 | 1 | 0.0041851 | 0.0010489 | 0 | 0 | 1 | 0.98792 | -0.23219 | 0.4 | 1 | 1.1 | 0.9
24 | 1 | 0.0066879 | 0.0016761 | 0 | 0 | 1 | 0.9895 | -0.2017 | 0.4 | 1 | 1.1 | 0.9
25 | 1 | 0.0031205 | 0.00078206 | 0 | 0 | 1 | 0.98941 | -0.20346 | 0.4 | 1 | 1.1 | 0.9
26 | 1 | 0.00071445 | 0.00017906 | 0 | 0 | 1 | 0.98971 | -0.19757 | 0.4 | 1 | 1.1 | 0.9
27 | 1 | 0.013837 | 0.0034679 | 0 | 0 | 1 | 0.98937 | -0.20419 | 0.4 | 1 | 1.1 | 0.9
29 | 1 | 0.0031729 | 0.00079519 | 0 | 0 | 1 | 0.98985 | -0.19487 | 0.4 | 1 | 1.1 | 0.9
36 | 1 | 0.0010854 | 0.00027202 | 0 | 0 | 1 | 0.97157 | -0.54899 | 0.4 | 1 | 1.1 | 0.9
37 | 1 | 0.0033203 | 0.00083215 | 0 | 0 | 1 | 0.97161 | -0.54821 | 0.4 | 1 | 1.1 | 0.9
38 | 1 | 0.0077848 | 0.0019511 | 0 | 0 | 1 | 0.97171 | -0.54632 | 0.4 | 1 | 1.1 | 0.9
40 | 1 | 0 | 0 | 0 | 0 | 1 | 0.97195 | -0.54152 | 0.4 | 1 | 1.1 | 0.9
48 | 1 | 0 | 0 | 0 | 0 | 1 | 0.97208 | -0.53899 | 0.4 | 1 | 1.1 | 0.9
49 | 1 | 0.006412 | 0.001607 | 0 | 0 | 1 | 0.97227 | -0.53506 | 0.4 | 1 | 1.1 | 0.9
79 | 1 | 0.0066097 | 0.0016565 | 0 | 0 | 1 | 0.9717 | -0.54651 | 0.4 | 1 | 1.1 | 0.9
80 | 1 | 0.0091833 | 0.0023016 | 0 | 0 | 1 | 0.97156 | -0.54923 | 0.4 | 1 | 1.1 | 0.9
78 | 1 | 0.0057804 | 0.0014487 | 0 | 0 | 1 | 0.97183 | -0.54385 | 0.4 | 1 | 1.1 | 0.9
32 | 1 | 0.0050977 | 0.0012776 | 0 | 0 | 1 | 0.99025 | -0.18707 | 0.4 | 1 | 1.1 | 0.9
34 | 1 | 0.0024153 | 0.00060532 | 0 | 0 | 1 | 0.99023 | -0.18745 | 0.4 | 1 | 1.1 | 0.9
41 | 1 | 0.013929 | 0.0034908 | 0 | 0 | 1 | 0.99176 | -0.15821 | 0.4 | 1 | 1.1 | 0.9
43 | 1 | 0 | 0 | 0 | 0 | 1 | 0.9913 | -0.1672 | 0.4 | 1 | 1.1 | 0.9
45 | 1 | 0.0073559 | 0.0018436 | 0 | 0 | 1 | 0.9899 | -0.19432 | 0.4 | 1 | 1.1 | 0.9
47 | 1 | 0.012533 | 0.003141 | 0 | 0 | 1 | 0.98919 | -0.20816 | 0.4 | 1 | 1.1 | 0.9
104 | 1 | 0.0044669 | 0.0011195 | 0 | 0 | 1 | 0.989 | -0.21172 | 0.4 | 1 | 1.1 | 0.9
105 | 1 | 0.0034851 | 0.00087344 | 0 | 0 | 1 | 0.98858 | -0.21988 | 0.4 | 1 | 1.1 | 0.9
50 | 1 | 0 | 0 | 0 | 0 | 1 | 0.97265 | -0.52766 | 0.4 | 1 | 1.1 | 0.9
51 | 1 | 0 | 0 | 0 | 0 | 1 | 0.97282 | -0.52435 | 0.4 | 1 | 1.1 | 0.9
52 | 1 | 0.0040496 | 0.0010149 | 0 | 0 | 1 | 0.97248 | -0.53103 | 0.4 | 1 | 1.1 | 0.9
69 | 1 | 0.0010911 | 0.00027344 | 0 | 0 | 1 | 0.98123 | -0.35967 | 0.4 | 1 | 1.1 | 0.9
71 | 1 | 0.013232 | 0.0033163 | 0 | 0 | 1 | 0.98021 | -0.37954 | 0.4 | 1 | 1.1 | 0.9
65 | 1 | 0.006123 | 0.0015346 | 0 | 0 | 1 | 0.98146 | -0.35522 | 0.4 | 1 | 1.1 | 0.9
56 | 1 | 0.00604 | 0.0015138 | 0 | 0 | 1 | 0.9737 | -0.50694 | 0.4 | 1 | 1.1 | 0.9
57 | 1 | 0.0026573 | 0.00066599 | 0 | 0 | 1 | 0.97253 | -0.53006 | 0.4 | 1 | 1.1 | 0.9
54 | 1 | 0.0056141 | 0.001407 | 0 | 0 | 1 | 0.97237 | -0.5332 | 0.4 | 1 | 1.1 | 0.9
74 | 1 | 0 | 0 | 0 | 0 | 1 | 0.97462 | -0.48875 | 0.4 | 1 | 1.1 | 0.9
75 | 1 | 0.0042657 | 0.0010691 | 0 | 0 | 1 | 0.97454 | -0.49039 | 0.4 | 1 | 1.1 | 0.9
73 | 1 | 0.0026574 | 0.00066601 | 0 | 0 | 1 | 0.97524 | -0.47668 | 0.4 | 1 | 1.1 | 0.9
59 | 1 | 0.0075419 | 0.0018902 | 0 | 0 | 1 | 0.98416 | -0.30282 | 0.4 | 1 | 1.1 | 0.9
60 | 1 | 0.0045388 | 0.0011375 | 0 | 0 | 1 | 0.98354 | -0.31483 | 0.4 | 1 | 1.1 | 0.9
61 | 1 | 0 | 0 | 0 | 0 | 1 | 0.98698 | -0.24821 | 0.4 | 1 | 1.1 | 0.9
62 | 1 | 0.017797 | 0.0044604 | 0 | 0 | 1 | 0.98306 | -0.32409 | 0.4 | 1 | 1.1 | 0.9
63 | 1 | 0 | 0 | 0 | 0 | 1 | 0.98999 | -0.19052 | 0.4 | 1 | 1.1 | 0.9
64 | 1 | 0.0051035 | 0.001279 | 0 | 0 | 1 | 0.98694 | -0.24903 | 0.4 | 1 | 1.1 | 0.9
77 | 1 | 0 | 0 | 0 | 0 | 1 | 0.98982 | -0.19414 | 0.4 | 1 | 1.1 | 0.9
67 | 1 | 0.0058263 | 0.0014602 | 0 | 0 | 1 | 0.98536 | -0.28088 | 0.4 | 1 | 1.1 | 0.9
86 | 1 | 0 | 0 | 0 | 0 | 1 | 0.98549 | -0.27827 | 0.4 | 1 | 1.1 | 0.9
81 | 1 | 0.0035498 | 0.00088967 | 0 | 0 | 1 | 0.98966 | -0.19739 | 0.4 | 1 | 1.1 | 0.9
82 | 1 | 0.016608 | 0.0041623 | 0 | 0 | 1 | 0.98889 | -0.21213 | 0.4 | 1 | 1.1 | 0.9
89 | 1 | 0 | 0 | 0 | 0 | 1 | 0.98532 | -0.28163 | 0.4 | 1 | 1.1 | 0.9
84 | 1 | 0 | 0 | 0 | 0 | 1 | 0.98594 | -0.2695 | 0.4 | 1 | 1.1 | 0.9
70 | 1 | 0.0025796 | 0.0006465 | 0 | 0 | 1 | 0.97867 | -0.40951 | 0.4 | 1 | 1.1 | 0.9
72 | 1 | 0 | 0 | 0 | 0 | 1 | 0.97658 | -0.45036 | 0.4 | 1 | 1.1 | 0.9
87 | 1 | 0.0034625 | 0.00086779 | 0 | 0 | 1 | 0.98933 | -0.2038 | 0.4 | 1 | 1.1 | 0.9
83 | 1 | 0.0095233 | 0.0023868 | 0 | 0 | 1 | 0.98727 | -0.2437 | 0.4 | 1 | 1.1 | 0.9
93 | 1 | 0 | 0 | 0 | 0 | 1 | 0.98908 | -0.20865 | 0.4 | 1 | 1.1 | 0.9
85 | 1 | 0.00097867 | 0.00024528 | 0 | 0 | 1 | 0.98544 | -0.27924 | 0.4 | 1 | 1.1 | 0.9
92 | 1 | 0.00097767 | 0.00024503 | 0 | 0 | 1 | 0.98527 | -0.2825 | 0.4 | 1 | 1.1 | 0.9
99 | 1 | 0.0009772 | 0.00024491 | 0 | 0 | 1 | 0.98502 | -0.28737 | 0.4 | 1 | 1.1 | 0.9
90 | 1 | 0.0069888 | 0.0017516 | 0 | 0 | 1 | 0.98506 | -0.28664 | 0.4 | 1 | 1.1 | 0.9
88 | 1 | 0.010321 | 0.0025866 | 0 | 0 | 1 | 0.98525 | -0.2829 | 0.4 | 1 | 1.1 | 0.9
95 | 1 | 0.011193 | 0.0028052 | 0 | 0 | 1 | 0.989 | -0.2101 | 0.4 | 1 | 1.1 | 0.9
91 | 1 | 0 | 0 | 0 | 0 | 1 | 0.98473 | -0.29317 | 0.4 | 1 | 1.1 | 0.9
110 | 1 | 0 | 0 | 0 | 0 | 1 | 0.98452 | -0.29713 | 0.4 | 1 | 1.1 | 0.9
112 | 1 | 0.0010004 | 0.00025072 | 0 | 0 | 1 | 0.98435 | -0.30046 | 0.4 | 1 | 1.1 | 0.9
111 | 1 | 0.00097799 | 0.00024511 | 0 | 0 | 1 | 0.98434 | -0.30067 | 0.4 | 1 | 1.1 | 0.9
113 | 1 | 0.0010049 | 0.00025186 | 0 | 0 | 1 | 0.98434 | -0.30066 | 0.4 | 1 | 1.1 | 0.9
98 | 1 | 0.00097888 | 0.00024533 | 0 | 0 | 1 | 0.98487 | -0.29029 | 0.4 | 1 | 1.1 | 0.9
94 | 1 | 0 | 0 | 0 | 0 | 1 | 0.9843 | -0.30148 | 0.4 | 1 | 1.1 | 0.9
96 | 1 | 0.0022278 | 0.00055835 | 0 | 0 | 1 | 0.98412 | -0.30488 | 0.4 | 1 | 1.1 | 0.9
97 | 1 | 0.0042447 | 0.0010638 | 0 | 0 | 1 | 0.9847 | -0.29365 | 0.4 | 1 | 1.1 | 0.9
100 | 1 | 0.011494 | 0.0028806 | 0 | 0 | 1 | 0.98399 | -0.30755 | 0.4 | 1 | 1.1 | 0.9
101 | 1 | 0.0032997 | 0.00082697 | 0 | 0 | 1 | 0.98393 | -0.30873 | 0.4 | 1 | 1.1 | 0.9
102 | 1 | 0.0017546 | 0.00043974 | 0 | 0 | 1 | 0.98393 | -0.30876 | 0.4 | 1 | 1.1 | 0.9
103 | 1 | 0 | 0 | 0 | 0 | 1 | 0.98826 | -0.22621 | 0.4 | 1 | 1.1 | 0.9
109 | 1 | 0.0034941 | 0.0008757 | 0 | 0 | 1 | 0.98857 | -0.22017 | 0.4 | 1 | 1.1 | 0.9
107 | 1 | 0.0018824 | 0.00047178 | 0 | 0 | 1 | 0.98795 | -0.23211 | 0.4 | 1 | 1.1 | 0.9
106 | 1 | 0.0033553 | 0.00084093 | 0 | 0 | 1 | 0.9878 | -0.23518 | 0.4 | 1 | 1.1 | 0.9
108 | 1 | 0.0053402 | 0.0013384 | 0 | 0 | 1 | 0.98772 | -0.23675 | 0.4 | 1 | 1.1 | 0.9
114 | 1 | 0.0087129 | 0.0021837 | 0 | 0 | 1 | 0.98397 | -0.30785 | 0.4 | 1 | 1.1 | 0.9

## generator_data
GEN_BUS | PG | QG | QMAX | QMIN | VG | MBASE | GEN_STATUS | PMAX | PMIN
8 | 0.57383 | 0.14633 | 10 | -10 | 1 | 100 | 1 | 10 | 0

## branch_data
F_BUS | T_BUS | BR_R | BR_X | BR_B | RATE_A | RATE_B | RATE_C | TAP | SHIFT | BR_STATUS | ANGMIN | ANGMAX | P_in | Q_in | P_out | Q_out
1 | 2 | 1.494 | 0.95619 | 2.5089e-09 | 0 | 0 | 0 | 0 | 0 | 1 | -90 | 90 | -0.044319 | -0.011107 | 0.044351 | 0.011128
2 | 3 | 1.438 | 0.9203 | 2.4147e-09 | 0 | 0 | 0 | 0 | 0 | 1 | -90 | 90 | -0.044351 | -0.011128 | 0.044381 | 0.011147
3 | 4 | 1.9119 | 1.2236 | 3.2106e-09 | 0 | 0 | 0 | 0 | 0 | 1 | -90 | 90 | 0.017577 | 0.0044086 | -0.01757 | -0.0044049
3 | 5 | 2.116 | 1.3542 | 3.5533e-09 | 0 | 0 | 0 | 0 | 0 | 1 | -90 | 90 | -0.061958 | -0.015556 | 0.062047 | 0.015612
4 | 23 | 1.1415 | 0.73055 | 1.9169e-09 | 0 | 0 | 0 | 0 | 0 | 1 | -90 | 90 | 0.0016606 | 0.00041601 | -0.0016606 | -0.00041618
4 | 21 | 1.8442 | 1.1803 | 3.0969e-09 | 0 | 0 | 0 | 0 | 0 | 1 | -90 | 90 | 0.01591 | 0.0039888 | -0.015905 | -0.0039859
5 | 7 | 2.1431 | 1.3716 | 3.5989e-09 | 0 | 0 | 0 | 0 | 0 | 1 | -90 | 90 | -0.063912 | -0.016079 | 0.064007 | 0.01614
21 | 18 | 4.2225 | 2.7024 | 7.0907e-09 | 0 | 0 | 0 | 0 | 0 | 1 | -90 | 90 | 0.0043105 | 0.00108 | -0.0043096 | -0.0010801
21 | 20 | 0.73476 | 0.47025 | 1.2339e-09 | 0 | 0 | 0 | 0 | 0 | 1 | -90 | 90 | 0.011594 | 0.0029059 | -0.011593 | -0.0029054
7 | 9 | 0.7568 | 0.48435 | 1.2709e-09 | 0 | 0 | 0 | 0 | 0 | 1 | -90 | 90 | 0.068758 | 0.017278 | -0.068719 | -0.017254
7 | 6 | 1.5092 | 0.96592 | 2.5344e-09 | 0 | 0 | 0 | 0 | 0 | 1 | -90 | 90 | -0.13276 | -0.033418 | 0.13305 | 0.033602
20 | 22 | 2.0816 | 1.3322 | 3.4956e-09 | 0 | 0 | 0 | 0 | 0 | 1 | -90 | 90 | 0.0041854 | 0.0010488 | -0.004185 | -0.0010489
9 | 13 | 3.5019 | 2.2412 | 5.8806e-09 | 0 | 0 | 0 | 0 | 0 | 1 | -90 | 90 | 0.019993 | 0.0050169 | -0.019978 | -0.0050078
9 | 14 | 1.0934 | 0.69976 | 1.8361e-09 | 0 | 0 | 0 | 0 | 0 | 1 | -90 | 90 | 0.048726 | 0.012237 | -0.048698 | -0.012219
6 | 8 | 3.5282 | 2.258 | 5.9248e-09 | 0 | 0 | 0 | 0 | 0 | 1 | -90 | 90 | -0.13689 | -0.034563 | 0.1376 | 0.035018
8 | 10 | 1.6525 | 1.0576 | 2.775e-09 | 0 | 0 | 0 | 0 | 0 | 1 | -90 | 90 | 0.038224 | 0.0095901 | -0.038198 | -0.0095739
8 | 11 | 1.1305 | 0.72353 | 3.7969e-09 | 0 | 0 | 0 | 0 | 0 | 1 | -90 | 90 | 0.26404 | 0.067777 | -0.2632 | -0.06724
8 | 12 | 1.692 | 1.0829 | 2.8413e-09 | 0 | 0 | 0 | 0 | 0 | 1 | -90 | 90 | 0.13397 | 0.033948 | -0.13364 | -0.033742
10 | 15 | 0.17828 | 0.1141 | 2.9938e-10 | 0 | 0 | 0 | 0 | 0 | 1 | -90 | 90 | 0.022049 | 0.0055266 | -0.022048 | -0.005526
11 | 16 | 0.71992 | 0.46075 | 2.4179e-09 | 0 | 0 | 0 | 0 | 0 | 1 | -90 | 90 | 0.25712 | 0.065716 | -0.25661 | -0.06539
12 | 17 | 2.4202 | 1.549 | 4.0642e-09 | 0 | 0 | 0 | 0 | 0 | 1 | -90 | 90 | 0.12007 | 0.030341 | -0.1197 | -0.030103
13 | 33 | 0.17355 | 0.11107 | 2.9144e-10 | 0 | 0 | 0 | 0 | 0 | 1 | -90 | 90 | 0.013384 | 0.0033552 | -0.013384 | -0.003355
14 | 30 | 0.67803 | 0.43394 | 1.1386e-09 | 0 | 0 | 0 | 0 | 0 | 1 | -90 | 90 | 0.044168 | 0.011084 | -0.044153 | -0.011074
15 | 58 | 0.25604 | 0.16386 | 4.2995e-10 | 0 | 0 | 0 | 0 | 0 | 1 | -90 | 90 | 0.015951 | 0.003998 | -0.01595 | -0.0039976
16 | 76 | 0.30579 | 0.1957 | 1.027e-09 | 0 | 0 | 0 | 0 | 0 | 1 | -90 | 90 | 0.24664 | 0.062892 | -0.24644 | -0.062764
17 | 44 | 0.34498 | 0.22079 | 5.7932e-10 | 0 | 0 | 0 | 0 | 0 | 1 | -90 | 90 | 0.088583 | 0.022304 | -0.088553 | -0.022285
33 | 31 | 2.1381 | 1.3684 | 3.5905e-09 | 0 | 0 | 0 | 0 | 0 | 1 | -90 | 90 | 0.011059 | 0.0027724 | -0.011056 | -0.0027709
30 | 28 | 1.5575 | 0.99678 | 2.6154e-09 | 0 | 0 | 0 | 0 | 0 | 1 | -90 | 90 | 0.027557 | 0.006915 | -0.027544 | -0.0069071
76 | 66 | 0.51106 | 0.32708 | 1.7164e-09 | 0 | 0 | 0 | 0 | 0 | 1 | -90 | 90 | 0.23217 | 0.059185 | -0.23187 | -0.058995
44 | 46 | 2.8898 | 1.8495 | 4.8527e-09 | 0 | 0 | 0 | 0 | 0 | 1 | -90 | 90 | 0.008903 | 0.0022318 | -0.0089005 | -0.0022307
44 | 42 | 1.5624 | 0.99993 | 2.6237e-09 | 0 | 0 | 0 | 0 | 0 | 1 | -90 | 90 | 0.07965 | 0.020053 | -0.079544 | -0.019985
31 | 32 | 0.26419 | 0.16908 | 4.4365e-10 | 0 | 0 | 0 | 0 | 0 | 1 | -90 | 90 | 0.0075131 | 0.0018829 | -0.007513 | -0.0018828
28 | 29 | 1.9481 | 1.2468 | 3.2714e-09 | 0 | 0 | 0 | 0 | 0 | 1 | -90 | 90 | 0.0031731 | 0.00079501 | -0.0031728 | -0.00079519
28 | 26 | 0.74014 | 0.47369 | 1.2429e-09 | 0 | 0 | 0 | 0 | 0 | 1 | -90 | 90 | 0.024371 | 0.0061121 | -0.024366 | -0.0061091
66 | 77 | 1.8173 | 1.163 | 3.0517e-09 | 0 | 0 | 0 | 0 | 0 | 1 | -90 | 90 | 0.10667 | 0.026952 | -0.10645 | -0.026809
66 | 63 | 1.4328 | 0.917 | 2.4061e-09 | 0 | 0 | 0 | 0 | 0 | 1 | -90 | 90 | 0.1252 | 0.032044 | -0.12495 | -0.031888
42 | 41 | 0.62079 | 0.3973 | 1.0425e-09 | 0 | 0 | 0 | 0 | 0 | 1 | -90 | 90 | 0.055976 | 0.014079 | -0.055955 | -0.014065
24 | 25 | 0.45609 | 0.2919 | 7.659e-10 | 0 | 0 | 0 | 0 | 0 | 1 | -90 | 90 | 0.016959 | 0.0042511 | -0.016958 | -0.0042502
24 | 26 | 0.76714 | 0.49097 | 1.2882e-09 | 0 | 0 | 0 | 0 | 0 | 1 | -90 | 90 | -0.023647 | -0.0059272 | 0.023652 | 0.0059301
25 | 27 | 0.2295 | 0.14688 | 3.8538e-10 | 0 | 0 | 0 | 0 | 0 | 1 | -90 | 90 | 0.013837 | 0.0034682 | -0.013837 | -0.0034679
36 | 37 | 3.046 | 1.9494 | 5.115e-09 | 0 | 0 | 0 | 0 | 0 | 1 | -90 | 90 | -0.0010853 | -0.00027203 | 0.0010854 | 0.00027158
37 | 38 | 1.8067 | 1.1563 | 3.0339e-09 | 0 | 0 | 0 | 0 | 0 | 1 | -90 | 90 | -0.0044056 | -0.0011038 | 0.004406 | 0.0011037
38 | 40 | 1.6671 | 1.0669 | 2.7995e-09 | 0 | 0 | 0 | 0 | 0 | 1 | -90 | 90 | -0.012191 | -0.0030549 | 0.012193 | 0.0030564
40 | 48 | 0.88086 | 0.56375 | 1.4792e-09 | 0 | 0 | 0 | 0 | 0 | 1 | -90 | 90 | -0.012193 | -0.0030564 | 0.012195 | 0.0030572
48 | 49 | 1.365 | 0.87362 | 2.2922e-09 | 0 | 0 | 0 | 0 | 0 | 1 | -90 | 90 | -0.012195 | -0.0030572 | 0.012197 | 0.0030584
49 | 50 | 1.6848 | 1.0783 | 2.8293e-09 | 0 | 0 | 0 | 0 | 0 | 1 | -90 | 90 | -0.018609 | -0.0046655 | 0.018616 | 0.0046694
79 | 80 | 1.2522 | 0.80142 | 2.1028e-09 | 0 | 0 | 0 | 0 | 0 | 1 | -90 | 90 | 0.0091842 | 0.0023022 | -0.009183 | -0.0023017
79 | 78 | 0.71376 | 0.4568 | 1.1986e-09 | 0 | 0 | 0 | 0 | 0 | 1 | -90 | 90 | -0.015794 | -0.0039588 | 0.015796 | 0.00396
78 | 57 | 2.7077 | 1.733 | 4.547e-09 | 0 | 0 | 0 | 0 | 0 | 1 | -90 | 90 | -0.021576 | -0.0054088 | 0.02159 | 0.0054174
32 | 34 | 0.7036 | 0.4503 | 1.1815e-09 | 0 | 0 | 0 | 0 | 0 | 1 | -90 | 90 | 0.0024153 | 0.00060524 | -0.0024153 | -0.00060532
41 | 43 | 0.94507 | 0.60484 | 1.587e-09 | 0 | 0 | 0 | 0 | 0 | 1 | -90 | 90 | 0.042026 | 0.010574 | -0.042008 | -0.010563
43 | 45 | 2.8455 | 1.8211 | 4.7784e-09 | 0 | 0 | 0 | 0 | 0 | 1 | -90 | 90 | 0.042008 | 0.010563 | -0.041954 | -0.010529
45 | 47 | 1.7576 | 1.1249 | 2.9515e-09 | 0 | 0 | 0 | 0 | 0 | 1 | -90 | 90 | 0.034598 | 0.0086851 | -0.034575 | -0.0086708
47 | 104 | 0.70836 | 0.45335 | 1.1895e-09 | 0 | 0 | 0 | 0 | 0 | 1 | -90 | 90 | 0.022042 | 0.0055298 | -0.022039 | -0.0055275
104 | 105 | 2.037 | 1.3037 | 3.4207e-09 | 0 | 0 | 0 | 0 | 0 | 1 | -90 | 90 | 0.017572 | 0.004408 | -0.017565 | -0.004404
105 | 109 | 0.089407 | 0.057221 | 1.5014e-10 | 0 | 0 | 0 | 0 | 0 | 1 | -90 | 90 | 0.01408 | 0.0035305 | -0.01408 | -0.0035304
50 | 51 | 0.4968 | 0.31795 | 8.3426e-10 | 0 | 0 | 0 | 0 | 0 | 1 | -90 | 90 | -0.028281 | -0.0070923 | 0.028286 | 0.0070951
50 | 52 | 1.4788 | 0.94642 | 2.4833e-09 | 0 | 0 | 0 | 0 | 0 | 1 | -90 | 90 | 0.0096656 | 0.0024229 | -0.009664 | -0.0024222
51 | 56 | 1.408 | 0.90113 | 2.3644e-09 | 0 | 0 | 0 | 0 | 0 | 1 | -90 | 90 | -0.05254 | -0.013183 | 0.052583 | 0.01321
51 | 57 | 0.99943 | 0.63964 | 1.6783e-09 | 0 | 0 | 0 | 0 | 0 | 1 | -90 | 90 | 0.024254 | 0.0060875 | -0.024247 | -0.0060834
52 | 54 | 1.6359 | 1.047 | 2.7471e-09 | 0 | 0 | 0 | 0 | 0 | 1 | -90 | 90 | 0.0056146 | 0.0014072 | -0.005614 | -0.0014071
69 | 71 | 1.0539 | 0.67452 | 1.7699e-09 | 0 | 0 | 0 | 0 | 0 | 1 | -90 | 90 | 0.081833 | 0.020724 | -0.081755 | -0.020674
69 | 65 | 0.23344 | 0.1494 | 3.9201e-10 | 0 | 0 | 0 | 0 | 0 | 1 | -90 | 90 | -0.082924 | -0.020997 | 0.082942 | 0.021009
71 | 70 | 1.8935 | 1.2119 | 3.1798e-09 | 0 | 0 | 0 | 0 | 0 | 1 | -90 | 90 | 0.068523 | 0.017358 | -0.068425 | -0.017295
65 | 62 | 1.5212 | 0.97354 | 2.5544e-09 | 0 | 0 | 0 | 0 | 0 | 1 | -90 | 90 | -0.089065 | -0.022543 | 0.089198 | 0.022628
56 | 74 | 1.3217 | 0.84591 | 2.2196e-09 | 0 | 0 | 0 | 0 | 0 | 1 | -90 | 90 | -0.058623 | -0.014724 | 0.058674 | 0.014756
74 | 73 | 0.81844 | 0.5238 | 1.3744e-09 | 0 | 0 | 0 | 0 | 0 | 1 | -90 | 90 | -0.06294 | -0.015825 | 0.062976 | 0.015848
74 | 75 | 1.6316 | 1.0442 | 2.7398e-09 | 0 | 0 | 0 | 0 | 0 | 1 | -90 | 90 | 0.0042659 | 0.0010691 | -0.0042656 | -0.0010691
73 | 72 | 1.7167 | 1.0987 | 2.8827e-09 | 0 | 0 | 0 | 0 | 0 | 1 | -90 | 90 | -0.065634 | -0.016514 | 0.065716 | 0.016567
59 | 60 | 0.46996 | 0.30078 | 7.892e-10 | 0 | 0 | 0 | 0 | 0 | 1 | -90 | 90 | 0.11165 | 0.028298 | -0.11158 | -0.028256
59 | 61 | 2.0085 | 1.2855 | 3.3729e-09 | 0 | 0 | 0 | 0 | 0 | 1 | -90 | 90 | -0.11919 | -0.030188 | 0.1195 | 0.030388
60 | 62 | 0.37775 | 0.24176 | 6.3435e-10 | 0 | 0 | 0 | 0 | 0 | 1 | -90 | 90 | 0.10704 | 0.027119 | -0.107 | -0.027089
61 | 63 | 2.0463 | 1.3096 | 3.4362e-09 | 0 | 0 | 0 | 0 | 0 | 1 | -90 | 90 | -0.12461 | -0.031667 | 0.12495 | 0.031889
61 | 64 | 0.70022 | 0.44814 | 1.1759e-09 | 0 | 0 | 0 | 0 | 0 | 1 | -90 | 90 | 0.0051036 | 0.0012791 | -0.0051034 | -0.0012791
77 | 81 | 0.78402 | 0.50178 | 1.3166e-09 | 0 | 0 | 0 | 0 | 0 | 1 | -90 | 90 | 0.018216 | 0.0045687 | -0.018213 | -0.004567
77 | 82 | 0.89804 | 0.57475 | 1.5081e-09 | 0 | 0 | 0 | 0 | 0 | 1 | -90 | 90 | 0.088233 | 0.02224 | -0.088157 | -0.022192
67 | 86 | 1.9468 | 1.246 | 3.2692e-09 | 0 | 0 | 0 | 0 | 0 | 1 | -90 | 90 | -0.0058263 | -0.0014602 | 0.005827 | 0.0014604
86 | 89 | 0.50437 | 0.3228 | 8.4698e-10 | 0 | 0 | 0 | 0 | 0 | 1 | -90 | 90 | 0.029026 | 0.0072809 | -0.029021 | -0.007278
86 | 84 | 1.0962 | 0.7016 | 1.8409e-09 | 0 | 0 | 0 | 0 | 0 | 1 | -90 | 90 | -0.034853 | -0.0087412 | 0.034868 | 0.0087504
81 | 87 | 1.9186 | 1.2279 | 3.2218e-09 | 0 | 0 | 0 | 0 | 0 | 1 | -90 | 90 | 0.014663 | 0.0036773 | -0.014659 | -0.0036748
82 | 83 | 1.9375 | 1.24 | 3.2536e-09 | 0 | 0 | 0 | 0 | 0 | 1 | -90 | 90 | 0.071549 | 0.01803 | -0.071442 | -0.017961
89 | 90 | 1.1652 | 0.7457 | 1.9566e-09 | 0 | 0 | 0 | 0 | 0 | 1 | -90 | 90 | 0.0187 | 0.004691 | -0.018696 | -0.0046883
89 | 88 | 0.53392 | 0.34171 | 8.966e-10 | 0 | 0 | 0 | 0 | 0 | 1 | -90 | 90 | 0.010321 | 0.0025869 | -0.010321 | -0.0025866
84 | 85 | 1.5741 | 1.0074 | 2.6433e-09 | 0 | 0 | 0 | 0 | 0 | 1 | -90 | 90 | 0.026974 | 0.0067754 | -0.026962 | -0.0067677
84 | 83 | 1.8222 | 1.1662 | 3.06e-09 | 0 | 0 | 0 | 0 | 0 | 1 | -90 | 90 | -0.061842 | -0.015526 | 0.061918 | 0.015574
70 | 72 | 2.673 | 1.7107 | 4.4887e-09 | 0 | 0 | 0 | 0 | 0 | 1 | -90 | 90 | 0.065845 | 0.016649 | -0.065716 | -0.016567
87 | 93 | 1.8999 | 1.2159 | 3.1904e-09 | 0 | 0 | 0 | 0 | 0 | 1 | -90 | 90 | 0.011196 | 0.002807 | -0.011194 | -0.0028057
93 | 95 | 0.5678 | 0.36339 | 9.5349e-10 | 0 | 0 | 0 | 0 | 0 | 1 | -90 | 90 | 0.011194 | 0.0028057 | -0.011193 | -0.0028053
85 | 92 | 0.5469 | 0.35001 | 9.1839e-10 | 0 | 0 | 0 | 0 | 0 | 1 | -90 | 90 | 0.025983 | 0.0065224 | -0.025979 | -0.0065199
92 | 99 | 0.84826 | 0.54289 | 1.4245e-09 | 0 | 0 | 0 | 0 | 0 | 1 | -90 | 90 | 0.025002 | 0.0062749 | -0.024996 | -0.0062713
99 | 98 | 0.52948 | 0.33887 | 8.8915e-10 | 0 | 0 | 0 | 0 | 0 | 1 | -90 | 90 | 0.024019 | 0.0060264 | -0.024015 | -0.0060243
90 | 91 | 2.4291 | 1.5546 | 4.079e-09 | 0 | 0 | 0 | 0 | 0 | 1 | -90 | 90 | 0.011707 | 0.0029368 | -0.011703 | -0.0029348
91 | 110 | 1.4712 | 0.9416 | 2.4706e-09 | 0 | 0 | 0 | 0 | 0 | 1 | -90 | 90 | 0.011703 | 0.0029348 | -0.011701 | -0.0029337
110 | 112 | 1.2373 | 0.79185 | 2.0777e-09 | 0 | 0 | 0 | 0 | 0 | 1 | -90 | 90 | 0.011701 | 0.0029337 | -0.011699 | -0.0029327
112 | 113 | 0.42842 | 0.27419 | 7.1943e-10 | 0 | 0 | 0 | 0 | 0 | 1 | -90 | 90 | 0.0019829 | 0.00049691 | -0.0019829 | -0.00049696
112 | 114 | 3.6771 | 2.3534 | 6.1749e-09 | 0 | 0 | 0 | 0 | 0 | 1 | -90 | 90 | 0.0087159 | 0.002185 | -0.0087129 | -0.0021837
111 | 113 | 0.023585 | 0.015094 | 3.9605e-11 | 0 | 0 | 0 | 0 | 0 | 1 | -90 | 90 | -0.00097798 | -0.00024511 | 0.00097798 | 0.00024511
98 | 97 | 0.63447 | 0.40606 | 1.0654e-09 | 0 | 0 | 0 | 0 | 0 | 1 | -90 | 90 | 0.023036 | 0.005779 | -0.023033 | -0.0057767
94 | 96 | 0.78668 | 0.50348 | 1.3211e-09 | 0 | 0 | 0 | 0 | 0 | 1 | -90 | 90 | 0.018781 | 0.0047087 | -0.018778 | -0.0047069
94 | 97 | 1.8108 | 1.1589 | 3.0408e-09 | 0 | 0 | 0 | 0 | 0 | 1 | -90 | 90 | -0.018781 | -0.0047087 | 0.018788 | 0.0047129
96 | 100 | 0.70082 | 0.44852 | 1.1769e-09 | 0 | 0 | 0 | 0 | 0 | 1 | -90 | 90 | 0.01655 | 0.0041486 | -0.016548 | -0.0041473
100 | 101 | 1.0141 | 0.64904 | 1.703e-09 | 0 | 0 | 0 | 0 | 0 | 1 | -90 | 90 | 0.0050545 | 0.0012667 | -0.0050542 | -0.0012667
101 | 102 | 0.06129 | 0.039226 | 1.0292e-10 | 0 | 0 | 0 | 0 | 0 | 1 | -90 | 90 | 0.0017546 | 0.00043974 | -0.0017546 | -0.00043975
103 | 109 | 2.5006 | 1.6004 | 4.1992e-09 | 0 | 0 | 0 | 0 | 0 | 1 | -90 | 90 | -0.010583 | -0.0026532 | 0.010586 | 0.0026547
103 | 107 | 2.439 | 1.5609 | 4.0957e-09 | 0 | 0 | 0 | 0 | 0 | 1 | -90 | 90 | 0.010583 | 0.0026532 | -0.01058 | -0.0026517
107 | 106 | 1.5448 | 0.9887 | 2.5942e-09 | 0 | 0 | 0 | 0 | 0 | 1 | -90 | 90 | 0.0086971 | 0.0021799 | -0.0086959 | -0.0021793
106 | 108 | 1.2886 | 0.82473 | 2.164e-09 | 0 | 0 | 0 | 0 | 0 | 1 | -90 | 90 | 0.0053405 | 0.0013384 | -0.0053401 | -0.0013384