## bus_data
BUS_I | BUS_TYPE | Pd | Qd | Gs | Bs | area | Vm | Va | baseKV | zone | Vmax | Vmin
1 | 3 | 0.0039694 | 0.00099482 | 0 | 0 | 1 | 1 | 0 | 0.4 | 1 | 1.1 | 0.9
2 | 1 | 0 | 0 | 0 | 0 | 1 | 0.99806 | -0.036731 | 0.4 | 1 | 1.1 | 0.9
3 | 1 | 0 | 0 | 0 | 0 | 1 | 0.99906 | -0.018008 | 0.4 | 1 | 1.1 | 0.9
4 | 1 | 0 | 0 | 0 | 0 | 1 | 0.99639 | -0.068535 | 0.4 | 1 | 1.1 | 0.9
5 | 1 | 0.013542 | 0.003394 | 0 | 0 | 1 | 0.9955 | -0.086129 | 0.4 | 1 | 1.1 | 0.9
6 | 1 | 0 | 0 | 0 | 0 | 1 | 0.99753 | -0.047043 | 0.4 | 1 | 1.1 | 0.9
7 | 1 | 0 | 0 | 0 | 0 | 1 | 0.99889 | -0.021132 | 0.4 | 1 | 1.1 | 0.9
27 | 1 | 0.036272 | 0.0090906 | 0 | 0 | 1 | 0.99173 | -0.15737 | 0.4 | 1 | 1.1 | 0.9
8 | 1 | 0 | 0 | 0 | 0 | 1 | 0.99516 | -0.092617 | 0.4 | 1 | 1.1 | 0.9
43 | 1 | 0 | 0 | 0 | 0 | 1 | 0.99504 | -0.094824 | 0.4 | 1 | 1.1 | 0.9
16 | 1 | 0.011419 | 0.0028619 | 0 | 0 | 1 | 0.99641 | -0.068642 | 0.4 | 1 | 1.1 | 0.9
46 | 1 | 0.0054972 | 0.0013777 | 0 | 0 | 1 | 0.9988 | -0.022879 | 0.4 | 1 | 1.1 | 0.9
45 | 1 | 0.0053549 | 0.0013421 | 0 | 0 | 1 | 0.99881 | -0.022699 | 0.4 | 1 | 1.1 | 0.9
25 | 1 | 0 | 0 | 0 | 0 | 1 | 0.98554 | -0.27638 | 0.4 | 1 | 1.1 | 0.9
9 | 1 | 0.015508 | 0.0038866 | 0 | 0 | 1 | 0.994 | -0.11507 | 0.4 | 1 | 1.1 | 0.9
10 | 1 | 0.026281 | 0.0065866 | 0 | 0 | 1 | 0.99445 | -0.10637 | 0.4 | 1 | 1.1 | 0.9
50 | 1 | 0.0043885 | 0.0010999 | 0 | 0 | 1 | 0.99491 | -0.097293 | 0.4 | 1 | 1.1 | 0.9
19 | 1 | 0 | 0 | 0 | 0 | 1 | 0.99389 | -0.1169 | 0.4 | 1 | 1.1 | 0.9
15 | 1 | 0.041671 | 0.010444 | 0 | 0 | 1 | 0.99491 | -0.097659 | 0.4 | 1 | 1.1 | 0.9
11 | 1 | 0.010938 | 0.0027413 | 0 | 0 | 1 | 0.99382 | -0.11851 | 0.4 | 1 | 1.1 | 0.9
14 | 1 | 0.0091133 | 0.002284 | 0 | 0 | 1 | 0.99477 | -0.10035 | 0.4 | 1 | 1.1 | 0.9
20 | 1 | 0 | 0 | 0 | 0 | 1 | 0.9889 | -0.21328 | 0.4 | 1 | 1.1 | 0.9
42 | 1 | 0.0030627 | 0.00076758 | 0 | 0 | 1 | 0.99085 | -0.17555 | 0.4 | 1 | 1.1 | 0.9
41 | 1 | 0.064405 | 0.016141 | 0 | 0 | 1 | 0.988 | -0.23071 | 0.4 | 1 | 1.1 | 0.9
22 | 1 | 0 | 0 | 0 | 0 | 1 | 0.98723 | -0.24564 | 0.4 | 1 | 1.1 | 0.9
23 | 1 | 0 | 0 | 0 | 0 | 1 | 0.98628 | -0.26416 | 0.4 | 1 | 1.1 | 0.9
47 | 1 | 0.015986 | 0.0040065 | 0 | 0 | 1 | 0.98592 | -0.27131 | 0.4 | 1 | 1.1 | 0.9
44 | 1 | 0.0033479 | 0.00083907 | 0 | 0 | 1 | 0.99221 | -0.14933 | 0.4 | 1 | 1.1 | 0.9
18 | 1 | 0 | 0 | 0 | 0 | 1 | 0.99287 | -0.13665 | 0.4 | 1 | 1.1 | 0.9
17 | 1 | 0.083335 | 0.020886 | 0 | 0 | 1 | 0.99123 | -0.16839 | 0.4 | 1 | 1.1 | 0.9
28 | 1 | 0 | 0 | 0 | 0 | 1 | 0.98215 | -0.34233 | 0.4 | 1 | 1.1 | 0.9
26 | 1 | 0 | 0 | 0 | 0 | 1 | 0.98203 | -0.34465 | 0.4 | 1 | 1.1 | 0.9
29 | 1 | 0.0080848 | 0.0020262 | 0 | 0 | 1 | 0.98183 | -0.34856 | 0.4 | 1 | 1.1 | 0.9
39 | 1 | 0.0066065 | 0.0016557 | 0 | 0 | 1 | 0.97689 | -0.44526 | 0.4 | 1 | 1.1 | 0.9
40 | 1 | 0.004322 | 0.0010832 | 0 | 0 | 1 | 0.9769 | -0.44517 | 0.4 | 1 | 1.1 | 0.9
30 | 1 | 0.010997 | 0.0027562 | 0 | 0 | 1 | 0.98583 | -0.27293 | 0.4 | 1 | 1.1 | 0.9
31 | 1 | 0.018346 | 0.004598 | 0 | 0 | 1 | 0.9802 | -0.38046 | 0.4 | 1 | 1.1 | 0.9
32 | 1 | 0.0080906 | 0.0020277 | 0 | 0 | 1 | 0.97937 | -0.39658 | 0.4 | 1 | 1.1 | 0.9
33 | 1 | 0.0084116 | 0.0021082 | 0 | 0 | 1 | 0.9788 | -0.40774 | 0.4 | 1 | 1.1 | 0.9
49 | 1 | 0.0093783 | 0.0023504 | 0 | 0 | 1 | 0.97841 | -0.41547 | 0.4 | 1 | 1.1 | 0.9
48 | 1 | 0.0073344 | 0.0018382 | 0 | 0 | 1 | 0.9781 | -0.42159 | 0.4 | 1 | 1.1 | 0.9
34 | 1 | 0.0041705 | 0.0010452 | 0 | 0 | 1 | 0.97739 | -0.43557 | 0.4 | 1 | 1.1 | 0.9
35 | 1 | 0.014415 | 0.0036126 | 0 | 0 | 1 | 0.97742 | -0.43484 | 0.4 | 1 | 1.1 | 0.9
36 | 1 | 0.0031192 | 0.00078175 | 0 | 0 | 1 | 0.97718 | -0.43957 | 0.4 | 1 | 1.1 | 0.9
37 | 1 | 0.0064277 | 0.0016109 | 0 | 0 | 1 | 0.97782 | -0.42703 | 0.4 | 1 | 1.1 | 0.9
38 | 1 | 0.0030676 | 0.00076881 | 0 | 0 | 1 | 0.97713 | -0.44067 | 0.4 | 1 | 1.1 | 0.9

## generator_data
GEN_BUS | PG | QG | QMAX | QMIN | VG | MBASE | GEN_STATUS | PMAX | PMIN
1 | 0.47161 | 0.12004 | 10 | -10 | 1 | 100 | 1 | 10 | 0

## branch_data
F_BUS | T_BUS | BR_R | BR_X | BR_B | RATE_A | RATE_B | RATE_C | TAP | SHIFT | BR_STATUS | ANGMIN | ANGMAX | P_in | Q_in | P_out | Q_out
1 | 2 | 0.80421 | 0.5147 | 2.701e-09 | 0 | 0 | 0 | 0 | 0 | 1 | -90 | 90 | 0.20696 | 0.052894 | -0.2066 | -0.05266
1 | 3 | 0.31185 | 0.19958 | 1.0473e-09 | 0 | 0 | 0 | 0 | 0 | 1 | -90 | 90 | 0.26068 | 0.066147 | -0.26046 | -0.066002
2 | 4 | 1.0269 | 0.6572 | 1.7244e-09 | 0 | 0 | 0 | 0 | 0 | 1 | -90 | 90 | 0.14011 | 0.035912 | -0.13989 | -0.035774
2 | 5 | 3.3195 | 2.1245 | 5.5744e-09 | 0 | 0 | 0 | 0 | 0 | 1 | -90 | 90 | 0.066489 | 0.016748 | -0.066333 | -0.016648
3 | 6 | 0.52355 | 0.33507 | 1.7584e-09 | 0 | 0 | 0 | 0 | 0 | 1 | -90 | 90 | 0.2496 | 0.063282 | -0.24925 | -0.063059
3 | 7 | 1.2877 | 0.82415 | 2.1625e-09 | 0 | 0 | 0 | 0 | 0 | 1 | -90 | 90 | 0.010855 | 0.0027207 | -0.010853 | -0.0027199
4 | 27 | 2.85 | 1.824 | 4.7859e-09 | 0 | 0 | 0 | 0 | 0 | 1 | -90 | 90 | 0.13989 | 0.035774 | -0.13929 | -0.035392
5 | 8 | 0.54634 | 0.34966 | 9.1746e-10 | 0 | 0 | 0 | 0 | 0 | 1 | -90 | 90 | 0.05279 | 0.013254 | -0.052774 | -0.013244
6 | 43 | 1.1458 | 0.73332 | 3.8483e-09 | 0 | 0 | 0 | 0 | 0 | 1 | -90 | 90 | 0.18691 | 0.047384 | -0.18649 | -0.04711
6 | 16 | 1.5469 | 0.99003 | 2.5977e-09 | 0 | 0 | 0 | 0 | 0 | 1 | -90 | 90 | 0.062339 | 0.015676 | -0.062275 | -0.015635
7 | 46 | 1.4205 | 0.90915 | 2.3855e-09 | 0 | 0 | 0 | 0 | 0 | 1 | -90 | 90 | 0.0054976 | 0.0013778 | -0.0054972 | -0.0013777
7 | 45 | 1.3083 | 0.8373 | 2.197e-09 | 0 | 0 | 0 | 0 | 0 | 1 | -90 | 90 | 0.0053553 | 0.0013421 | -0.0053549 | -0.0013421
27 | 25 | 5.1229 | 3.2786 | 8.6027e-09 | 0 | 0 | 0 | 0 | 0 | 1 | -90 | 90 | 0.10302 | 0.026301 | -0.10243 | -0.025925
8 | 9 | 3.7647 | 2.4094 | 6.3219e-09 | 0 | 0 | 0 | 0 | 0 | 1 | -90 | 90 | 0.026476 | 0.0066463 | -0.026447 | -0.0066288
8 | 10 | 2.3214 | 1.4857 | 3.8983e-09 | 0 | 0 | 0 | 0 | 0 | 1 | -90 | 90 | 0.026298 | 0.0065972 | -0.026281 | -0.0065866
43 | 50 | 2.496 | 1.5975 | 4.1915e-09 | 0 | 0 | 0 | 0 | 0 | 1 | -90 | 90 | 0.004389 | 0.0010998 | -0.0043885 | -0.0010999
43 | 19 | 0.54035 | 0.34582 | 1.8148e-09 | 0 | 0 | 0 | 0 | 0 | 1 | -90 | 90 | 0.1821 | 0.04601 | -0.1819 | -0.045887
16 | 15 | 2.5389 | 1.6249 | 4.2636e-09 | 0 | 0 | 0 | 0 | 0 | 1 | -90 | 90 | 0.050856 | 0.012773 | -0.050786 | -0.012728
25 | 28 | 2.8112 | 1.7991 | 4.7207e-09 | 0 | 0 | 0 | 0 | 0 | 1 | -90 | 90 | 0.10243 | 0.025926 | -0.10211 | -0.025719
9 | 11 | 1.39 | 0.88957 | 2.3341e-09 | 0 | 0 | 0 | 0 | 0 | 1 | -90 | 90 | 0.01094 | 0.0027422 | -0.010938 | -0.0027413
19 | 44 | 1.4656 | 0.93801 | 2.4612e-09 | 0 | 0 | 0 | 0 | 0 | 1 | -90 | 90 | 0.098365 | 0.024871 | -0.098212 | -0.024773
19 | 18 | 1.0479 | 0.67065 | 1.7597e-09 | 0 | 0 | 0 | 0 | 0 | 1 | -90 | 90 | 0.08354 | 0.021016 | -0.083461 | -0.020966
15 | 14 | 1.3079 | 0.83704 | 2.1963e-09 | 0 | 0 | 0 | 0 | 0 | 1 | -90 | 90 | 0.0091145 | 0.0022845 | -0.0091133 | -0.002284
20 | 42 | 1.8136 | 1.1607 | 3.0456e-09 | 0 | 0 | 0 | 0 | 0 | 1 | -90 | 90 | -0.091517 | -0.022985 | 0.091682 | 0.023091
20 | 41 | 0.83497 | 0.53438 | 1.4021e-09 | 0 | 0 | 0 | 0 | 0 | 1 | -90 | 90 | 0.091517 | 0.022985 | -0.091441 | -0.022937
42 | 44 | 1.2229 | 0.78266 | 2.0536e-09 | 0 | 0 | 0 | 0 | 0 | 1 | -90 | 90 | -0.094745 | -0.023858 | 0.094864 | 0.023934
41 | 22 | 2.4195 | 1.5485 | 4.0631e-09 | 0 | 0 | 0 | 0 | 0 | 1 | -90 | 90 | 0.027036 | 0.0067955 | -0.027017 | -0.0067836
22 | 23 | 2.995 | 1.9168 | 5.0295e-09 | 0 | 0 | 0 | 0 | 0 | 1 | -90 | 90 | 0.027017 | 0.0067836 | -0.026993 | -0.0067688
23 | 47 | 1.1551 | 0.73924 | 1.9397e-09 | 0 | 0 | 0 | 0 | 0 | 1 | -90 | 90 | 0.026993 | 0.0067688 | -0.026984 | -0.0067631
47 | 30 | 0.64243 | 0.41115 | 1.0788e-09 | 0 | 0 | 0 | 0 | 0 | 1 | -90 | 90 | 0.010998 | 0.0027567 | -0.010997 | -0.0027562
18 | 17 | 1.6804 | 1.0754 | 2.8218e-09 | 0 | 0 | 0 | 0 | 0 | 1 | -90 | 90 | 0.083461 | 0.020966 | -0.083335 | -0.020886
28 | 31 | 1.7563 | 1.1241 | 2.9494e-09 | 0 | 0 | 0 | 0 | 0 | 1 | -90 | 90 | 0.094021 | 0.023692 | -0.09385 | -0.023583
28 | 26 | 1.2405 | 0.7939 | 2.0831e-09 | 0 | 0 | 0 | 0 | 0 | 1 | -90 | 90 | 0.0080871 | 0.0020273 | -0.0080863 | -0.0020269
26 | 29 | 2.0931 | 1.3396 | 3.5149e-09 | 0 | 0 | 0 | 0 | 0 | 1 | -90 | 90 | 0.0080863 | 0.0020269 | -0.0080847 | -0.0020263
39 | 40 | 0.059973 | 0.038383 | 1.0071e-10 | 0 | 0 | 0 | 0 | 0 | 1 | -90 | 90 | -0.0066064 | -0.0016558 | 0.0066064 | 0.0016558
40 | 38 | 1.7604 | 1.1267 | 2.9562e-09 | 0 | 0 | 0 | 0 | 0 | 1 | -90 | 90 | -0.010928 | -0.002739 | 0.010931 | 0.0027402
31 | 32 | 0.92073 | 0.58927 | 1.5462e-09 | 0 | 0 | 0 | 0 | 0 | 1 | -90 | 90 | 0.075503 | 0.018985 | -0.075445 | -0.018948
32 | 33 | 0.71314 | 0.45641 | 1.1975e-09 | 0 | 0 | 0 | 0 | 0 | 1 | -90 | 90 | 0.067355 | 0.01692 | -0.067319 | -0.016898
33 | 49 | 0.5641 | 0.36102 | 9.4727e-10 | 0 | 0 | 0 | 0 | 0 | 1 | -90 | 90 | 0.058907 | 0.014789 | -0.058886 | -0.014776
49 | 48 | 0.53014 | 0.33929 | 8.9024e-10 | 0 | 0 | 0 | 0 | 0 | 1 | -90 | 90 | 0.049508 | 0.012425 | -0.049493 | -0.012416
48 | 37 | 0.55366 | 0.35434 | 9.2974e-10 | 0 | 0 | 0 | 0 | 0 | 1 | -90 | 90 | 0.042159 | 0.010578 | -0.042148 | -0.010571
34 | 35 | 0.1471 | 0.094144 | 2.4702e-10 | 0 | 0 | 0 | 0 | 0 | 1 | -90 | 90 | -0.021292 | -0.0053384 | 0.021293 | 0.0053389
34 | 36 | 1.0006 | 0.64039 | 1.6803e-09 | 0 | 0 | 0 | 0 | 0 | 1 | -90 | 90 | 0.017121 | 0.0042932 | -0.017118 | -0.0042913
35 | 37 | 0.93766 | 0.6001 | 1.5746e-09 | 0 | 0 | 0 | 0 | 0 | 1 | -90 | 90 | -0.035707 | -0.0089516 | 0.03572 | 0.00896
36 | 38 | 0.33599 | 0.21504 | 5.6422e-10 | 0 | 0 | 0 | 0 | 0 | 1 | -90 | 90 | 0.013999 | 0.0035095 | -0.013998 | -0.0035091