## bus_data
BUS_I | BUS_TYPE | Pd | Qd | Gs | Bs | area | Vm | Va | baseKV | zone | Vmax | Vmin
1 | 1 | 0.0327 | 0.0081954 | 0 | 0 | 1 | 0.99108 | -0.17148 | 0.4 | 1 | 1.1 | 0.9
2 | 1 | 0 | 0 | 0 | 0 | 1 | 0.99366 | -0.12155 | 0.4 | 1 | 1.1 | 0.9
4 | 1 | 0.027084 | 0.0067879 | 0 | 0 | 1 | 0.99277 | -0.13877 | 0.4 | 1 | 1.1 | 0.9
5 | 3 | 0 | 0 | 0 | 0 | 1 | 1 | 0 | 0.4 | 1 | 1.1 | 0.9
36 | 1 | 0.011624 | 0.0029133 | 0 | 0 | 1 | 0.99763 | -0.045445 | 0.4 | 1 | 1.1 | 0.9
35 | 1 | 0.038264 | 0.0095898 | 0 | 0 | 1 | 0.99536 | -0.089181 | 0.4 | 1 | 1.1 | 0.9

## generator_data
GEN_BUS | PG | QG | QMAX | QMIN | VG | MBASE | GEN_STATUS | PMAX | PMIN
5 | 0.11031 | 0.02789 | 10 | -10 | 1 | 100 | 1 | 10 | 0

## branch_data
F_BUS | T_BUS | BR_R | BR_X | BR_B | RATE_A | RATE_B | RATE_C | TAP | SHIFT | BR_STATUS | ANGMIN | ANGMAX | P_in | Q_in | P_out | Q_out
1 | 2 | 6.741 | 4.3142 | 1.132e-08 | 0 | 0 | 0 | 0 | 0 | 1 | -90 | 90 | -0.0327 | -0.0081954 | 0.032778 | 0.0082442
2 | 4 | 2.8128 | 1.8002 | 4.7234e-09 | 0 | 0 | 0 | 0 | 0 | 1 | -90 | 90 | 0.027106 | 0.0068016 | -0.027084 | -0.0067879
2 | 5 | 9.0544 | 5.7948 | 1.5205e-08 | 0 | 0 | 0 | 0 | 0 | 1 | -90 | 90 | -0.059884 | -0.015046 | 0.060234 | 0.015268
5 | 36 | 4.0733 | 2.6069 | 6.8401e-09 | 0 | 0 | 0 | 0 | 0 | 1 | -90 | 90 | 0.050076 | 0.012622 | -0.049968 | -0.012553
36 | 35 | 5.0874 | 3.2559 | 8.5431e-09 | 0 | 0 | 0 | 0 | 0 | 1 | -90 | 90 | 0.038343 | 0.00964 | -0.038264 | -0.0095898