## bus_data
BUS_I | BUS_TYPE | Pd | Qd | Gs | Bs | area | Vm | Va | baseKV | zone | Vmax | Vmin
7 | 1 | 0 | 0 | 0 | 0 | 1 | 0.97711 | -0.43883 | 0.4 | 1 | 1.1 | 0.9
13 | 1 | 0 | 0 | 0 | 0 | 1 | 0.97443 | -0.49128 | 0.4 | 1 | 1.1 | 0.9
65 | 1 | 0.027119 | 0.0067967 | 0 | 0 | 1 | 0.97743 | -0.43245 | 0.4 | 1 | 1.1 | 0.9
10 | 1 | 0 | 0 | 0 | 0 | 1 | 0.99266 | -0.14125 | 0.4 | 1 | 1.1 | 0.9
14 | 1 | 0 | 0 | 0 | 0 | 1 | 0.99255 | -0.14332 | 0.4 | 1 | 1.1 | 0.9
78 | 1 | 0.0071106 | 0.0017821 | 0 | 0 | 1 | 0.99284 | -0.13765 | 0.4 | 1 | 1.1 | 0.9
11 | 1 | 0 | 0 | 0 | 0 | 1 | 0.99447 | -0.10615 | 0.4 | 1 | 1.1 | 0.9
20 | 1 | 0 | 0 | 0 | 0 | 1 | 0.99233 | -0.14754 | 0.4 | 1 | 1.1 | 0.9
67 | 1 | 0.069568 | 0.017435 | 0 | 0 | 1 | 0.99533 | -0.089557 | 0.4 | 1 | 1.1 | 0.9
40 | 1 | 0.050834 | 0.01274 | 0 | 0 | 1 | 0.97239 | -0.53163 | 0.4 | 1 | 1.1 | 0.9
79 | 1 | 0.0093519 | 0.0023438 | 0 | 0 | 1 | 0.9921 | -0.15217 | 0.4 | 1 | 1.1 | 0.9
16 | 3 | 0 | 0 | 0 | 0 | 1 | 1 | 0 | 0.4 | 1 | 1.1 | 0.9
68 | 1 | 0.038002 | 0.0095242 | 0 | 0 | 1 | 0.99774 | -0.043244 | 0.4 | 1 | 1.1 | 0.9
24 | 1 | 0 | 0 | 0 | 0 | 1 | 0.99193 | -0.15251 | 0.4 | 1 | 1.1 | 0.9
17 | 1 | 0 | 0 | 0 | 0 | 1 | 0.97181 | -0.54308 | 0.4 | 1 | 1.1 | 0.9
85 | 1 | 0.0034155 | 0.00085602 | 0 | 0 | 1 | 0.9718 | -0.54337 | 0.4 | 1 | 1.1 | 0.9
19 | 1 | 0 | 0 | 0 | 0 | 1 | 0.97226 | -0.53426 | 0.4 | 1 | 1.1 | 0.9
18 | 1 | 0 | 0 | 0 | 0 | 1 | 0.98429 | -0.29895 | 0.4 | 1 | 1.1 | 0.9
22 | 1 | 0 | 0 | 0 | 0 | 1 | 0.98106 | -0.36158 | 0.4 | 1 | 1.1 | 0.9
29 | 1 | 0 | 0 | 0 | 0 | 1 | 0.98845 | -0.21909 | 0.4 | 1 | 1.1 | 0.9
80 | 1 | 0.034579 | 0.0086663 | 0 | 0 | 1 | 0.99115 | -0.17038 | 0.4 | 1 | 1.1 | 0.9
23 | 1 | 0 | 0 | 0 | 0 | 1 | 0.99441 | -0.10739 | 0.4 | 1 | 1.1 | 0.9
70 | 1 | 0.0077636 | 0.0019457 | 0 | 0 | 1 | 0.99503 | -0.095535 | 0.4 | 1 | 1.1 | 0.9
77 | 1 | 0 | 0 | 0 | 0 | 1 | 0.99337 | -0.12754 | 0.4 | 1 | 1.1 | 0.9
66 | 1 | 0.021258 | 0.0053277 | 0 | 0 | 1 | 0.99016 | -0.18647 | 0.4 | 1 | 1.1 | 0.9
69 | 1 | 0 | 0 | 0 | 0 | 1 | 0.99651 | -0.066896 | 0.4 | 1 | 1.1 | 0.9
75 | 1 | 0.016393 | 0.0041085 | 0 | 0 | 1 | 0.99271 | -0.1403 | 0.4 | 1 | 1.1 | 0.9
76 | 1 | 0 | 0 | 0 | 0 | 1 | 0.99308 | -0.13308 | 0.4 | 1 | 1.1 | 0.9

## generator_data
GEN_BUS | PG | QG | QMAX | QMIN | VG | MBASE | GEN_STATUS | PMAX | PMIN
16 | 0.28849 | 0.073496 | 10 | -10 | 1 | 100 | 1 | 10 | 0

## branch_data
F_BUS | T_BUS | BR_R | BR_X | BR_B | RATE_A | RATE_B | RATE_C | TAP | SHIFT | BR_STATUS | ANGMIN | ANGMAX | P_in | Q_in | P_out | Q_out
7 | 13 | 4.1262 | 2.6408 | 6.9291e-09 | 0 | 0 | 0 | 0 | 0 | 1 | -90 | 90 | 0.054492 | 0.013748 | -0.054356 | -0.013661
7 | 65 | 0.50281 | 0.3218 | 8.4436e-10 | 0 | 0 | 0 | 0 | 0 | 1 | -90 | 90 | -0.054492 | -0.013748 | 0.054509 | 0.013759
13 | 40 | 3.1583 | 2.0213 | 5.3037e-09 | 0 | 0 | 0 | 0 | 0 | 1 | -90 | 90 | 0.054356 | 0.013661 | -0.054251 | -0.013595
65 | 22 | 3.7433 | 2.3957 | 6.286e-09 | 0 | 0 | 0 | 0 | 0 | 1 | -90 | 90 | -0.081628 | -0.020555 | 0.081906 | 0.020733
10 | 14 | 0.97937 | 0.6268 | 1.6446e-09 | 0 | 0 | 0 | 0 | 0 | 1 | -90 | 90 | 0.0093568 | 0.0023461 | -0.0093559 | -0.0023456
10 | 78 | 1.6976 | 1.0865 | 2.8508e-09 | 0 | 0 | 0 | 0 | 0 | 1 | -90 | 90 | -0.0093568 | -0.0023461 | 0.0093584 | 0.0023468
14 | 79 | 4.1754 | 2.6723 | 7.0116e-09 | 0 | 0 | 0 | 0 | 0 | 1 | -90 | 90 | 0.0093559 | 0.0023456 | -0.0093519 | -0.0023438
78 | 76 | 1.2265 | 0.78493 | 2.0595e-09 | 0 | 0 | 0 | 0 | 0 | 1 | -90 | 90 | -0.016469 | -0.0041289 | 0.016473 | 0.004131
11 | 20 | 5.2936 | 3.3879 | 8.8894e-09 | 0 | 0 | 0 | 0 | 0 | 1 | -90 | 90 | 0.034685 | 0.0087329 | -0.034617 | -0.0086899
11 | 67 | 2.1291 | 1.3626 | 3.5754e-09 | 0 | 0 | 0 | 0 | 0 | 1 | -90 | 90 | -0.034685 | -0.0087329 | 0.034713 | 0.0087502
20 | 80 | 2.9121 | 1.8637 | 4.8902e-09 | 0 | 0 | 0 | 0 | 0 | 1 | -90 | 90 | 0.034617 | 0.0086899 | -0.034579 | -0.0086663
67 | 16 | 3.8362 | 2.4552 | 6.4421e-09 | 0 | 0 | 0 | 0 | 0 | 1 | -90 | 90 | -0.10428 | -0.026186 | 0.10473 | 0.026472
40 | 19 | 3.2548 | 2.083 | 5.4656e-09 | 0 | 0 | 0 | 0 | 0 | 1 | -90 | 90 | 0.0034174 | 0.00085493 | -0.003417 | -0.00085517
16 | 68 | 2.4596 | 1.5741 | 4.1303e-09 | 0 | 0 | 0 | 0 | 0 | 1 | -90 | 90 | 0.078961 | 0.019918 | -0.078798 | -0.019814
16 | 24 | 6.6062 | 4.228 | 1.1094e-08 | 0 | 0 | 0 | 0 | 0 | 1 | -90 | 90 | 0.1048 | 0.027107 | -0.10403 | -0.026612
68 | 69 | 2.5945 | 1.6605 | 4.3569e-09 | 0 | 0 | 0 | 0 | 0 | 1 | -90 | 90 | 0.040796 | 0.01029 | -0.04075 | -0.010261
24 | 66 | 1.4567 | 0.93227 | 2.4461e-09 | 0 | 0 | 0 | 0 | 0 | 1 | -90 | 90 | 0.10403 | 0.026612 | -0.10386 | -0.026503
17 | 85 | 0.35633 | 0.22805 | 5.9837e-10 | 0 | 0 | 0 | 0 | 0 | 1 | -90 | 90 | 0.0034156 | 0.00085599 | -0.0034155 | -0.00085602
17 | 19 | 10.9311 | 6.9959 | 1.8356e-08 | 0 | 0 | 0 | 0 | 0 | 1 | -90 | 90 | -0.0034156 | -0.00085599 | 0.003417 | 0.00085517
18 | 22 | 3.3313 | 2.132 | 5.5942e-09 | 0 | 0 | 0 | 0 | 0 | 1 | -90 | 90 | 0.082153 | 0.02089 | -0.081906 | -0.020733
18 | 29 | 4.2793 | 2.7388 | 7.1862e-09 | 0 | 0 | 0 | 0 | 0 | 1 | -90 | 90 | -0.082153 | -0.02089 | 0.08247 | 0.021093
29 | 66 | 1.7585 | 1.1254 | 2.9529e-09 | 0 | 0 | 0 | 0 | 0 | 1 | -90 | 90 | -0.08247 | -0.021093 | 0.082601 | 0.021176
23 | 70 | 1.5996 | 1.0237 | 2.6861e-09 | 0 | 0 | 0 | 0 | 0 | 1 | -90 | 90 | -0.032912 | -0.0082681 | 0.03293 | 0.0082797
23 | 77 | 2.7155 | 1.7379 | 4.56e-09 | 0 | 0 | 0 | 0 | 0 | 1 | -90 | 90 | 0.032912 | 0.0082681 | -0.03288 | -0.0082483
70 | 69 | 3.1331 | 2.0052 | 5.2613e-09 | 0 | 0 | 0 | 0 | 0 | 1 | -90 | 90 | -0.040694 | -0.010225 | 0.04075 | 0.010261
77 | 76 | 0.74602 | 0.47745 | 1.2528e-09 | 0 | 0 | 0 | 0 | 0 | 1 | -90 | 90 | 0.03288 | 0.0082483 | -0.032872 | -0.0082428
75 | 76 | 1.9453 | 1.245 | 3.2667e-09 | 0 | 0 | 0 | 0 | 0 | 1 | -90 | 90 | -0.016393 | -0.0041085 | 0.016399 | 0.0041118