## bus_data
BUS_I | BUS_TYPE | Pd | Qd | Gs | Bs | area | Vm | Va | baseKV | zone | Vmax | Vmin
8 | 1 | 0 | 0 | 0 | 0 | 1 | 0.98088 | -0.36783 | 0.4 | 1 | 1.1 | 0.9
27 | 1 | 0 | 0 | 0 | 0 | 1 | 0.98164 | -0.35304 | 0.4 | 1 | 1.1 | 0.9
34 | 1 | 0 | 0 | 0 | 0 | 1 | 0.97893 | -0.40612 | 0.4 | 1 | 1.1 | 0.9
84 | 1 | 0.0055833 | 0.0013993 | 0 | 0 | 1 | 0.98063 | -0.37271 | 0.4 | 1 | 1.1 | 0.9
9 | 1 | 0 | 0 | 0 | 0 | 1 | 0.99727 | -0.052547 | 0.4 | 1 | 1.1 | 0.9
25 | 1 | 0 | 0 | 0 | 0 | 1 | 0.99813 | -0.03603 | 0.4 | 1 | 1.1 | 0.9
74 | 1 | 0.011815 | 0.0029611 | 0 | 0 | 1 | 0.99704 | -0.056893 | 0.4 | 1 | 1.1 | 0.9
57 | 1 | 0.012723 | 0.0031886 | 0 | 0 | 1 | 0.9987 | -0.024898 | 0.4 | 1 | 1.1 | 0.9
26 | 1 | 0 | 0 | 0 | 0 | 1 | 0.98928 | -0.20474 | 0.4 | 1 | 1.1 | 0.9
32 | 1 | 0 | 0 | 0 | 0 | 1 | 0.99222 | -0.14829 | 0.4 | 1 | 1.1 | 0.9
71 | 1 | 0.007068 | 0.0017714 | 0 | 0 | 1 | 0.98771 | -0.23493 | 0.4 | 1 | 1.1 | 0.9
60 | 1 | 0.040122 | 0.010056 | 0 | 0 | 1 | 0.9826 | -0.33438 | 0.4 | 1 | 1.1 | 0.9
28 | 1 | 0 | 0 | 0 | 0 | 1 | 0.98715 | -0.24584 | 0.4 | 1 | 1.1 | 0.9
59 | 1 | 0 | 0 | 0 | 0 | 1 | 0.9849 | -0.28946 | 0.4 | 1 | 1.1 | 0.9
31 | 1 | 0 | 0 | 0 | 0 | 1 | 0.99387 | -0.11701 | 0.4 | 1 | 1.1 | 0.9
63 | 1 | 0 | 0 | 0 | 0 | 1 | 0.99587 | -0.078514 | 0.4 | 1 | 1.1 | 0.9
62 | 1 | 0.0063646 | 0.0015951 | 0 | 0 | 1 | 0.99279 | -0.13788 | 0.4 | 1 | 1.1 | 0.9
83 | 1 | 0.0046545 | 0.0011665 | 0 | 0 | 1 | 0.99368 | -0.12041 | 0.4 | 1 | 1.1 | 0.9
64 | 1 | 0.026631 | 0.0066745 | 0 | 0 | 1 | 0.97861 | -0.41245 | 0.4 | 1 | 1.1 | 0.9
58 | 3 | 0 | 0 | 0 | 0 | 1 | 1 | 0 | 0.4 | 1 | 1.1 | 0.9
45 | 1 | 0 | 0 | 0 | 0 | 1 | 0.99973 | -0.0050653 | 0.4 | 1 | 1.1 | 0.9
56 | 1 | 0.0083871 | 0.002102 | 0 | 0 | 1 | 0.99909 | -0.017461 | 0.4 | 1 | 1.1 | 0.9
37 | 1 | 0.0042487 | 0.0010648 | 0 | 0 | 1 | 0.98809 | -0.22886 | 0.4 | 1 | 1.1 | 0.9
38 | 1 | 0.0014985 | 0.00037556 | 0 | 0 | 1 | 0.98816 | -0.22751 | 0.4 | 1 | 1.1 | 0.9
49 | 1 | 0.0044847 | 0.001124 | 0 | 0 | 1 | 0.98888 | -0.21353 | 0.4 | 1 | 1.1 | 0.9
48 | 1 | 0.0068254 | 0.0017106 | 0 | 0 | 1 | 0.98892 | -0.21283 | 0.4 | 1 | 1.1 | 0.9
81 | 1 | 0 | 0 | 0 | 0 | 1 | 0.9956 | -0.083749 | 0.4 | 1 | 1.1 | 0.9
73 | 1 | 0.0063651 | 0.0015952 | 0 | 0 | 1 | 0.99739 | -0.049529 | 0.4 | 1 | 1.1 | 0.9
47 | 1 | 0.0064402 | 0.0016141 | 0 | 0 | 1 | 0.99246 | -0.14413 | 0.4 | 1 | 1.1 | 0.9
82 | 1 | 0.0047271 | 0.0011847 | 0 | 0 | 1 | 0.99421 | -0.11026 | 0.4 | 1 | 1.1 | 0.9
61 | 1 | 0.0033495 | 0.00083947 | 0 | 0 | 1 | 0.98902 | -0.2109 | 0.4 | 1 | 1.1 | 0.9
51 | 1 | 0.0033295 | 0.00083445 | 0 | 0 | 1 | 0.98902 | -0.21088 | 0.4 | 1 | 1.1 | 0.9
39 | 1 | 0 | 0 | 0 | 0 | 1 | 0.98825 | -0.22578 | 0.4 | 1 | 1.1 | 0.9
53 | 1 | 0 | 0 | 0 | 0 | 1 | 0.9883 | -0.22486 | 0.4 | 1 | 1.1 | 0.9
50 | 1 | 0 | 0 | 0 | 0 | 1 | 0.98916 | -0.2081 | 0.4 | 1 | 1.1 | 0.9
44 | 1 | 0 | 0 | 0 | 0 | 1 | 0.9893 | -0.20533 | 0.4 | 1 | 1.1 | 0.9
55 | 1 | 0.0056535 | 0.0014169 | 0 | 0 | 1 | 0.9889 | -0.21306 | 0.4 | 1 | 1.1 | 0.9
52 | 1 | 0.003707 | 0.00092907 | 0 | 0 | 1 | 0.9881 | -0.2286 | 0.4 | 1 | 1.1 | 0.9
41 | 1 | 0.0056502 | 0.0014161 | 0 | 0 | 1 | 0.99045 | -0.18297 | 0.4 | 1 | 1.1 | 0.9
42 | 1 | 0.0033253 | 0.0008334 | 0 | 0 | 1 | 0.98999 | -0.19196 | 0.4 | 1 | 1.1 | 0.9
43 | 1 | 0 | 0 | 0 | 0 | 1 | 0.99138 | -0.1651 | 0.4 | 1 | 1.1 | 0.9
72 | 1 | 0.015842 | 0.0039703 | 0 | 0 | 1 | 0.99796 | -0.038847 | 0.4 | 1 | 1.1 | 0.9
46 | 1 | 0 | 0 | 0 | 0 | 1 | 0.98788 | -0.23296 | 0.4 | 1 | 1.1 | 0.9
54 | 1 | 0.0078711 | 0.0019727 | 0 | 0 | 1 | 0.98776 | -0.23531 | 0.4 | 1 | 1.1 | 0.9

## generator_data
GEN_BUS | PG | QG | QMAX | QMIN | VG | MBASE | GEN_STATUS | PMAX | PMIN
58 | 0.20878 | 0.053138 | 10 | -10 | 1 | 100 | 1 | 10 | 0

## branch_data
F_BUS | T_BUS | BR_R | BR_X | BR_B | RATE_A | RATE_B | RATE_C | TAP | SHIFT | BR_STATUS | ANGMIN | ANGMAX | P_in | Q_in | P_out | Q_out
8 | 27 | 1.9813 | 1.268 | 3.3272e-09 | 0 | 0 | 0 | 0 | 0 | 1 | -90 | 90 | -0.032272 | -0.0081092 | 0.032295 | 0.0081235
8 | 34 | 6.1871 | 3.9597 | 1.039e-08 | 0 | 0 | 0 | 0 | 0 | 1 | -90 | 90 | 0.026688 | 0.0067097 | -0.026639 | -0.0066795
8 | 84 | 3.7683 | 2.4117 | 6.3281e-09 | 0 | 0 | 0 | 0 | 0 | 1 | -90 | 90 | 0.0055846 | 0.0013996 | -0.0055833 | -0.0013993
27 | 60 | 2.504 | 1.6026 | 4.205e-09 | 0 | 0 | 0 | 0 | 0 | 1 | -90 | 90 | -0.032295 | -0.0081235 | 0.032324 | 0.0081415
34 | 64 | 1.021 | 0.65341 | 1.7145e-09 | 0 | 0 | 0 | 0 | 0 | 1 | -90 | 90 | 0.026639 | 0.0066796 | -0.026631 | -0.0066746
9 | 25 | 6.2361 | 3.9911 | 1.0472e-08 | 0 | 0 | 0 | 0 | 0 | 1 | -90 | 90 | -0.011818 | -0.0029624 | 0.011827 | 0.0029674
9 | 74 | 1.6396 | 1.0493 | 2.7533e-09 | 0 | 0 | 0 | 0 | 0 | 1 | -90 | 90 | 0.011818 | 0.0029624 | -0.011815 | -0.0029611
25 | 57 | 4.2083 | 2.6933 | 7.0669e-09 | 0 | 0 | 0 | 0 | 0 | 1 | -90 | 90 | -0.011827 | -0.0029674 | 0.011833 | 0.0029707
57 | 56 | 1.3552 | 0.86734 | 2.2758e-09 | 0 | 0 | 0 | 0 | 0 | 1 | -90 | 90 | -0.024556 | -0.0061592 | 0.024564 | 0.0061646
26 | 32 | 3.1275 | 2.0016 | 5.2519e-09 | 0 | 0 | 0 | 0 | 0 | 1 | -90 | 90 | -0.079975 | -0.020262 | 0.080193 | 0.020401
26 | 71 | 1.6649 | 1.0655 | 2.7958e-09 | 0 | 0 | 0 | 0 | 0 | 1 | -90 | 90 | 0.079975 | 0.020262 | -0.079859 | -0.020188
32 | 83 | 1.5518 | 0.99315 | 2.6059e-09 | 0 | 0 | 0 | 0 | 0 | 1 | -90 | 90 | -0.080193 | -0.020401 | 0.080301 | 0.02047
71 | 28 | 0.65924 | 0.42191 | 1.107e-09 | 0 | 0 | 0 | 0 | 0 | 1 | -90 | 90 | 0.072791 | 0.018417 | -0.072753 | -0.018393
60 | 59 | 2.6938 | 1.724 | 4.5236e-09 | 0 | 0 | 0 | 0 | 0 | 1 | -90 | 90 | -0.072446 | -0.018197 | 0.072601 | 0.018296
28 | 59 | 2.6273 | 1.6814 | 4.4119e-09 | 0 | 0 | 0 | 0 | 0 | 1 | -90 | 90 | 0.072753 | 0.018393 | -0.072601 | -0.018296
31 | 63 | 2.7214 | 1.7417 | 4.57e-09 | 0 | 0 | 0 | 0 | 0 | 1 | -90 | 90 | -0.062996 | -0.01588 | 0.063112 | 0.015954
31 | 62 | 1.4706 | 0.94117 | 2.4695e-09 | 0 | 0 | 0 | 0 | 0 | 1 | -90 | 90 | 0.062996 | 0.01588 | -0.062933 | -0.01584
63 | 81 | 0.26203 | 0.1677 | 4.4002e-10 | 0 | 0 | 0 | 0 | 0 | 1 | -90 | 90 | 0.089861 | 0.022935 | -0.089839 | -0.022921
63 | 73 | 0.85146 | 0.54494 | 2.8597e-09 | 0 | 0 | 0 | 0 | 0 | 1 | -90 | 90 | -0.15297 | -0.03889 | 0.15319 | 0.039026
62 | 47 | 0.48989 | 0.31353 | 8.2266e-10 | 0 | 0 | 0 | 0 | 0 | 1 | -90 | 90 | 0.056568 | 0.014245 | -0.056551 | -0.014235
83 | 82 | 0.53449 | 0.34207 | 8.9755e-10 | 0 | 0 | 0 | 0 | 0 | 1 | -90 | 90 | -0.084955 | -0.021636 | 0.084997 | 0.021663
58 | 45 | 0.13062 | 0.0836 | 4.3871e-10 | 0 | 0 | 0 | 0 | 0 | 1 | -90 | 90 | 0.17581 | 0.044855 | -0.17576 | -0.044827
58 | 56 | 2.3746 | 1.5197 | 3.9875e-09 | 0 | 0 | 0 | 0 | 0 | 1 | -90 | 90 | 0.032979 | 0.0082837 | -0.032951 | -0.0082666
45 | 72 | 0.8694 | 0.55642 | 2.9199e-09 | 0 | 0 | 0 | 0 | 0 | 1 | -90 | 90 | 0.17576 | 0.044827 | -0.17548 | -0.044644
37 | 38 | 1.3889 | 0.88891 | 2.3324e-09 | 0 | 0 | 0 | 0 | 0 | 1 | -90 | 90 | -0.0042487 | -0.0010648 | 0.004249 | 0.0010648
38 | 39 | 1.3183 | 0.84374 | 2.2139e-09 | 0 | 0 | 0 | 0 | 0 | 1 | -90 | 90 | -0.0057475 | -0.0014403 | 0.005748 | 0.0014404
49 | 48 | 0.68517 | 0.43851 | 1.1506e-09 | 0 | 0 | 0 | 0 | 0 | 1 | -90 | 90 | -0.0044847 | -0.001124 | 0.0044849 | 0.001124
48 | 50 | 1.8327 | 1.1729 | 3.0776e-09 | 0 | 0 | 0 | 0 | 0 | 1 | -90 | 90 | -0.01131 | -0.0028346 | 0.011313 | 0.0028359
81 | 82 | 1.3246 | 0.84777 | 2.2244e-09 | 0 | 0 | 0 | 0 | 0 | 1 | -90 | 90 | 0.089839 | 0.022921 | -0.089724 | -0.022847
73 | 72 | 0.30177 | 0.19313 | 1.0135e-09 | 0 | 0 | 0 | 0 | 0 | 1 | -90 | 90 | -0.15955 | -0.040621 | 0.15963 | 0.040674
47 | 43 | 1.8507 | 1.1844 | 3.1078e-09 | 0 | 0 | 0 | 0 | 0 | 1 | -90 | 90 | 0.050111 | 0.012621 | -0.050061 | -0.012589
61 | 51 | 0.021838 | 0.013976 | 3.6672e-11 | 0 | 0 | 0 | 0 | 0 | 1 | -90 | 90 | -0.0033495 | -0.00083947 | 0.0033495 | 0.00083947
51 | 50 | 1.8292 | 1.1707 | 3.0717e-09 | 0 | 0 | 0 | 0 | 0 | 1 | -90 | 90 | -0.006679 | -0.0016739 | 0.0066799 | 0.0016742
39 | 53 | 0.70031 | 0.4482 | 1.176e-09 | 0 | 0 | 0 | 0 | 0 | 1 | -90 | 90 | -0.005748 | -0.0014404 | 0.0057482 | 0.0014405
53 | 55 | 2.9838 | 1.9096 | 5.0105e-09 | 0 | 0 | 0 | 0 | 0 | 1 | -90 | 90 | -0.017331 | -0.0043443 | 0.017341 | 0.0043501
53 | 52 | 1.4145 | 0.90527 | 2.3753e-09 | 0 | 0 | 0 | 0 | 0 | 1 | -90 | 90 | 0.011583 | 0.0029038 | -0.011581 | -0.0029028
50 | 44 | 0.67406 | 0.4314 | 1.1319e-09 | 0 | 0 | 0 | 0 | 0 | 1 | -90 | 90 | -0.017993 | -0.0045101 | 0.017995 | 0.0045115
44 | 55 | 1.4736 | 0.94307 | 2.4745e-09 | 0 | 0 | 0 | 0 | 0 | 1 | -90 | 90 | 0.023003 | 0.0057722 | -0.022994 | -0.005767
44 | 42 | 1.433 | 0.91715 | 2.4065e-09 | 0 | 0 | 0 | 0 | 0 | 1 | -90 | 90 | -0.040998 | -0.010284 | 0.041024 | 0.0103
52 | 46 | 2.4221 | 1.5501 | 4.0673e-09 | 0 | 0 | 0 | 0 | 0 | 1 | -90 | 90 | 0.0078736 | 0.0019737 | -0.0078719 | -0.001973
41 | 42 | 0.89221 | 0.57102 | 1.4983e-09 | 0 | 0 | 0 | 0 | 0 | 1 | -90 | 90 | 0.044368 | 0.011146 | -0.044349 | -0.011134
41 | 43 | 1.5744 | 1.0076 | 2.6439e-09 | 0 | 0 | 0 | 0 | 0 | 1 | -90 | 90 | -0.050018 | -0.012562 | 0.050061 | 0.012589
46 | 54 | 1.3039 | 0.8345 | 2.1896e-09 | 0 | 0 | 0 | 0 | 0 | 1 | -90 | 90 | 0.0078719 | 0.001973 | -0.007871 | -0.0019727