## bus_data
BUS_I | BUS_TYPE | Pd | Qd | Gs | Bs | area | Vm | Va | baseKV | zone | Vmax | Vmin
1 | 1 | 0.022152 | 0.0055518 | 0 | 0 | 1 | 0.99696 | -0.058232 | 0.4 | 1 | 1.1 | 0.9
2 | 1 | 0.017555 | 0.0043997 | 0 | 0 | 1 | 0.99529 | -0.090308 | 0.4 | 1 | 1.1 | 0.9
3 | 1 | 0 | 0 | 0 | 0 | 1 | 0.99965 | -0.0065969 | 0.4 | 1 | 1.1 | 0.9
4 | 1 | 0 | 0 | 0 | 0 | 1 | 0.99419 | -0.11147 | 0.4 | 1 | 1.1 | 0.9
5 | 3 | 0 | 0 | 0 | 0 | 1 | 1 | 0 | 0.4 | 1 | 1.1 | 0.9
6 | 1 | 0 | 0 | 0 | 0 | 1 | 0.99488 | -0.098036 | 0.4 | 1 | 1.1 | 0.9
15 | 1 | 0.055848 | 0.013997 | 0 | 0 | 1 | 0.9918 | -0.15772 | 0.4 | 1 | 1.1 | 0.9
18 | 1 | 0 | 0 | 0 | 0 | 1 | 0.99898 | -0.019503 | 0.4 | 1 | 1.1 | 0.9
17 | 1 | 0.048701 | 0.012206 | 0 | 0 | 1 | 0.99705 | -0.056647 | 0.4 | 1 | 1.1 | 0.9
9 | 1 | 0 | 0 | 0 | 0 | 1 | 0.98969 | -0.19834 | 0.4 | 1 | 1.1 | 0.9
19 | 1 | 0.021888 | 0.0054857 | 0 | 0 | 1 | 0.99383 | -0.11843 | 0.4 | 1 | 1.1 | 0.9
7 | 1 | 0 | 0 | 0 | 0 | 1 | 0.99626 | -0.071893 | 0.4 | 1 | 1.1 | 0.9
12 | 1 | 0 | 0 | 0 | 0 | 1 | 0.99426 | -0.11051 | 0.4 | 1 | 1.1 | 0.9
25 | 1 | 0.0074488 | 0.0018668 | 0 | 0 | 1 | 0.9895 | -0.20197 | 0.4 | 1 | 1.1 | 0.9
11 | 1 | 0 | 0 | 0 | 0 | 1 | 0.9895 | -0.20195 | 0.4 | 1 | 1.1 | 0.9
10 | 1 | 0 | 0 | 0 | 0 | 1 | 0.98863 | -0.2189 | 0.4 | 1 | 1.1 | 0.9
22 | 1 | 0.0056753 | 0.0014224 | 0 | 0 | 1 | 0.98811 | -0.22895 | 0.4 | 1 | 1.1 | 0.9
24 | 1 | 0.004595 | 0.0011516 | 0 | 0 | 1 | 0.98941 | -0.20368 | 0.4 | 1 | 1.1 | 0.9
21 | 1 | 0.012373 | 0.003101 | 0 | 0 | 1 | 0.99423 | -0.1111 | 0.4 | 1 | 1.1 | 0.9
13 | 1 | 0 | 0 | 0 | 0 | 1 | 0.99606 | -0.075779 | 0.4 | 1 | 1.1 | 0.9
16 | 1 | 0.04585 | 0.011491 | 0 | 0 | 1 | 0.99708 | -0.056061 | 0.4 | 1 | 1.1 | 0.9
14 | 1 | 0.023728 | 0.0059468 | 0 | 0 | 1 | 0.99574 | -0.081938 | 0.4 | 1 | 1.1 | 0.9
20 | 1 | 0.0095879 | 0.002403 | 0 | 0 | 1 | 0.99879 | -0.023306 | 0.4 | 1 | 1.1 | 0.9
23 | 1 | 0.0053107 | 0.001331 | 0 | 0 | 1 | 0.98811 | -0.22903 | 0.4 | 1 | 1.1 | 0.9

## generator_data
GEN_BUS | PG | QG | QMAX | QMIN | VG | MBASE | GEN_STATUS | PMAX | PMIN
5 | 0.28206 | 0.0712 | 10 | -10 | 1 | 100 | 1 | 10 | 0

## branch_data
F_BUS | T_BUS | BR_R | BR_X | BR_B | RATE_A | RATE_B | RATE_C | TAP | SHIFT | BR_STATUS | ANGMIN | ANGMAX | P_in | Q_in | P_out | Q_out
1 | 2 | 1.9435 | 1.2438 | 3.2637e-09 | 0 | 0 | 0 | 0 | 0 | 1 | -90 | 90 | 0.073696 | 0.018583 | -0.073583 | -0.018511
1 | 3 | 2.4138 | 1.5449 | 4.0535e-09 | 0 | 0 | 0 | 0 | 0 | 1 | -90 | 90 | -0.095848 | -0.024135 | 0.096085 | 0.024286
2 | 4 | 1.6805 | 1.0755 | 2.822e-09 | 0 | 0 | 0 | 0 | 0 | 1 | -90 | 90 | 0.056028 | 0.014111 | -0.055972 | -0.014075
3 | 5 | 0.21039 | 0.13465 | 7.0661e-10 | 0 | 0 | 0 | 0 | 0 | 1 | -90 | 90 | -0.14135 | -0.035759 | 0.1414 | 0.035787
3 | 6 | 9.0711 | 5.8055 | 1.5233e-08 | 0 | 0 | 0 | 0 | 0 | 1 | -90 | 90 | 0.045267 | 0.011473 | -0.045069 | -0.011347
4 | 15 | 3.6604 | 2.3426 | 6.1467e-09 | 0 | 0 | 0 | 0 | 0 | 1 | -90 | 90 | 0.055972 | 0.014075 | -0.055848 | -0.013997
5 | 18 | 1.103 | 0.70595 | 1.8523e-09 | 0 | 0 | 0 | 0 | 0 | 1 | -90 | 90 | 0.079393 | 0.019984 | -0.079319 | -0.019937
5 | 17 | 4.1446 | 2.6525 | 6.9598e-09 | 0 | 0 | 0 | 0 | 0 | 1 | -90 | 90 | 0.061271 | 0.015429 | -0.061106 | -0.015324
6 | 9 | 19.2139 | 12.2969 | 3.2265e-08 | 0 | 0 | 0 | 0 | 0 | 1 | -90 | 90 | 0.023159 | 0.0058488 | -0.023048 | -0.0057811
6 | 19 | 4.1298 | 2.6431 | 6.935e-09 | 0 | 0 | 0 | 0 | 0 | 1 | -90 | 90 | 0.02191 | 0.0054987 | -0.021888 | -0.0054857
18 | 20 | 1.7742 | 1.1355 | 2.9793e-09 | 0 | 0 | 0 | 0 | 0 | 1 | -90 | 90 | 0.0095897 | 0.0024038 | -0.0095879 | -0.002403
18 | 16 | 2.3458 | 1.5013 | 3.9392e-09 | 0 | 0 | 0 | 0 | 0 | 1 | -90 | 90 | 0.069729 | 0.017533 | -0.069608 | -0.017456
17 | 7 | 5.483 | 3.5091 | 9.2075e-09 | 0 | 0 | 0 | 0 | 0 | 1 | -90 | 90 | 0.012405 | 0.0031184 | -0.012396 | -0.0031135
9 | 25 | 2.1404 | 1.3699 | 3.5943e-09 | 0 | 0 | 0 | 0 | 0 | 1 | -90 | 90 | 0.0074501 | 0.0018673 | -0.0074488 | -0.0018668
9 | 11 | 1.0173 | 0.6511 | 1.7084e-09 | 0 | 0 | 0 | 0 | 0 | 1 | -90 | 90 | 0.015598 | 0.0039138 | -0.015595 | -0.0039122
7 | 12 | 13.855 | 8.8672 | 2.3266e-08 | 0 | 0 | 0 | 0 | 0 | 1 | -90 | 90 | 0.012396 | 0.0031135 | -0.012374 | -0.0031012
12 | 21 | 0.20908 | 0.13381 | 3.5109e-10 | 0 | 0 | 0 | 0 | 0 | 1 | -90 | 90 | 0.012374 | 0.0031012 | -0.012373 | -0.003101
11 | 24 | 1.6492 | 1.0555 | 2.7695e-09 | 0 | 0 | 0 | 0 | 0 | 1 | -90 | 90 | 0.0045953 | 0.0011516 | -0.0045949 | -0.0011516
11 | 10 | 6.7614 | 4.3273 | 1.1354e-08 | 0 | 0 | 0 | 0 | 0 | 1 | -90 | 90 | 0.011 | 0.0027606 | -0.010991 | -0.0027561
10 | 22 | 4.0064 | 2.5641 | 6.7278e-09 | 0 | 0 | 0 | 0 | 0 | 1 | -90 | 90 | 0.010991 | 0.0027561 | -0.010986 | -0.0027534
22 | 23 | 0.064398 | 0.041215 | 1.0814e-10 | 0 | 0 | 0 | 0 | 0 | 1 | -90 | 90 | 0.0053107 | 0.001331 | -0.0053106 | -0.001331
13 | 16 | 3.6991 | 2.3674 | 6.2118e-09 | 0 | 0 | 0 | 0 | 0 | 1 | -90 | 90 | -0.023735 | -0.0059511 | 0.023757 | 0.0059647
13 | 14 | 1.1541 | 0.73862 | 1.938e-09 | 0 | 0 | 0 | 0 | 0 | 1 | -90 | 90 | 0.023735 | 0.0059511 | -0.023728 | -0.0059468