## bus_data
BUS_I | BUS_TYPE | Pd | Qd | Gs | Bs | area | Vm | Va | baseKV | zone | Vmax | Vmin
1 | 1 | 0.0040503 | 0.0010151 | 0 | 0 | 1 | 0.98269 | -0.33285 | 0.4 | 1 | 1.1 | 0.9
2 | 1 | 0.0040515 | 0.0010154 | 0 | 0 | 1 | 0.98251 | -0.33631 | 0.4 | 1 | 1.1 | 0.9
3 | 1 | 0 | 0 | 0 | 0 | 1 | 0.9841 | -0.30528 | 0.4 | 1 | 1.1 | 0.9
4 | 1 | 0.0072672 | 0.0018213 | 0 | 0 | 1 | 0.98234 | -0.33968 | 0.4 | 1 | 1.1 | 0.9
10 | 1 | 0 | 0 | 0 | 0 | 1 | 0.98365 | -0.31413 | 0.4 | 1 | 1.1 | 0.9
11 | 1 | 0 | 0 | 0 | 0 | 1 | 0.98523 | -0.28319 | 0.4 | 1 | 1.1 | 0.9
5 | 1 | 0 | 0 | 0 | 0 | 1 | 0.98797 | -0.23091 | 0.4 | 1 | 1.1 | 0.9
13 | 1 | 0 | 0 | 0 | 0 | 1 | 0.98793 | -0.23173 | 0.4 | 1 | 1.1 | 0.9
82 | 1 | 0.0016219 | 0.00040648 | 0 | 0 | 1 | 0.98801 | -0.23019 | 0.4 | 1 | 1.1 | 0.9
9 | 1 | 0 | 0 | 0 | 0 | 1 | 0.9924 | -0.1446 | 0.4 | 1 | 1.1 | 0.9
46 | 1 | 0 | 0 | 0 | 0 | 1 | 0.99188 | -0.15464 | 0.4 | 1 | 1.1 | 0.9
79 | 1 | 0.037764 | 0.0094647 | 0 | 0 | 1 | 0.99404 | -0.11335 | 0.4 | 1 | 1.1 | 0.9
16 | 1 | 0.0041631 | 0.0010434 | 0 | 0 | 1 | 0.98278 | -0.33102 | 0.4 | 1 | 1.1 | 0.9
12 | 1 | 0 | 0 | 0 | 0 | 1 | 0.98945 | -0.2014 | 0.4 | 1 | 1.1 | 0.9
60 | 1 | 0.0061596 | 0.0015437 | 0 | 0 | 1 | 0.98466 | -0.29427 | 0.4 | 1 | 1.1 | 0.9
48 | 1 | 0.0050388 | 0.0012628 | 0 | 0 | 1 | 0.99062 | -0.17886 | 0.4 | 1 | 1.1 | 0.9
96 | 1 | 0.0021307 | 0.00053401 | 0 | 0 | 1 | 0.98792 | -0.23184 | 0.4 | 1 | 1.1 | 0.9
85 | 1 | 0 | 0 | 0 | 0 | 1 | 0.98738 | -0.24237 | 0.4 | 1 | 1.1 | 0.9
89 | 1 | 0.026676 | 0.0066856 | 0 | 0 | 1 | 0.98668 | -0.25601 | 0.4 | 1 | 1.1 | 0.9
87 | 1 | 0.025776 | 0.00646 | 0 | 0 | 1 | 0.98808 | -0.22874 | 0.4 | 1 | 1.1 | 0.9
76 | 1 | 0 | 0 | 0 | 0 | 1 | 0.98826 | -0.22521 | 0.4 | 1 | 1.1 | 0.9
70 | 1 | 0 | 0 | 0 | 0 | 1 | 0.98813 | -0.22782 | 0.4 | 1 | 1.1 | 0.9
67 | 1 | 0 | 0 | 0 | 0 | 1 | 0.98833 | -0.22388 | 0.4 | 1 | 1.1 | 0.9
14 | 1 | 0.0037871 | 0.00094913 | 0 | 0 | 1 | 0.9826 | -0.33453 | 0.4 | 1 | 1.1 | 0.9
15 | 1 | 0.0029974 | 0.00075121 | 0 | 0 | 1 | 0.98269 | -0.33287 | 0.4 | 1 | 1.1 | 0.9
44 | 1 | 0.0018294 | 0.0004585 | 0 | 0 | 1 | 0.99015 | -0.18769 | 0.4 | 1 | 1.1 | 0.9
73 | 1 | 0 | 0 | 0 | 0 | 1 | 0.99536 | -0.088068 | 0.4 | 1 | 1.1 | 0.9
55 | 1 | 0.0068089 | 0.0017065 | 0 | 0 | 1 | 0.98414 | -0.30448 | 0.4 | 1 | 1.1 | 0.9
17 | 1 | 0.0081279 | 0.0020371 | 0 | 0 | 1 | 0.97399 | -0.50226 | 0.4 | 1 | 1.1 | 0.9
18 | 1 | 0 | 0 | 0 | 0 | 1 | 0.97413 | -0.49951 | 0.4 | 1 | 1.1 | 0.9
20 | 1 | 0.0063404 | 0.0015891 | 0 | 0 | 1 | 0.974 | -0.50206 | 0.4 | 1 | 1.1 | 0.9
21 | 1 | 0.0064158 | 0.0016079 | 0 | 0 | 1 | 0.97445 | -0.49319 | 0.4 | 1 | 1.1 | 0.9
19 | 1 | 0 | 0 | 0 | 0 | 1 | 0.99309 | -0.13251 | 0.4 | 1 | 1.1 | 0.9
22 | 1 | 0 | 0 | 0 | 0 | 1 | 0.99326 | -0.1292 | 0.4 | 1 | 1.1 | 0.9
23 | 1 | 0.0085689 | 0.0021476 | 0 | 0 | 1 | 0.99208 | -0.15199 | 0.4 | 1 | 1.1 | 0.9
33 | 1 | 0 | 0 | 0 | 0 | 1 | 0.97382 | -0.50561 | 0.4 | 1 | 1.1 | 0.9
43 | 1 | 0.002804 | 0.00070274 | 0 | 0 | 1 | 0.97448 | -0.49244 | 0.4 | 1 | 1.1 | 0.9
61 | 1 | 0.0013893 | 0.00034819 | 0 | 0 | 1 | 0.99397 | -0.11541 | 0.4 | 1 | 1.1 | 0.9
63 | 1 | 0 | 0 | 0 | 0 | 1 | 0.99127 | -0.16763 | 0.4 | 1 | 1.1 | 0.9
34 | 1 | 0.0070431 | 0.0017652 | 0 | 0 | 1 | 0.97376 | -0.50668 | 0.4 | 1 | 1.1 | 0.9
40 | 1 | 0 | 0 | 0 | 0 | 1 | 0.97516 | -0.47915 | 0.4 | 1 | 1.1 | 0.9
64 | 1 | 0 | 0 | 0 | 0 | 1 | 0.99095 | -0.17389 | 0.4 | 1 | 1.1 | 0.9
69 | 1 | 0.0071649 | 0.0017957 | 0 | 0 | 1 | 0.99114 | -0.17012 | 0.4 | 1 | 1.1 | 0.9
65 | 1 | 0 | 0 | 0 | 0 | 1 | 0.98989 | -0.19443 | 0.4 | 1 | 1.1 | 0.9
97 | 1 | 0.0060314 | 0.0015116 | 0 | 0 | 1 | 0.99037 | -0.18505 | 0.4 | 1 | 1.1 | 0.9
92 | 1 | 0.0063016 | 0.0015793 | 0 | 0 | 1 | 0.98912 | -0.20939 | 0.4 | 1 | 1.1 | 0.9
62 | 1 | 0 | 0 | 0 | 0 | 1 | 0.99448 | -0.10565 | 0.4 | 1 | 1.1 | 0.9
24 | 1 | 0.0076739 | 0.0019233 | 0 | 0 | 1 | 0.97974 | -0.38934 | 0.4 | 1 | 1.1 | 0.9
25 | 1 | 0.0068167 | 0.0017084 | 0 | 0 | 1 | 0.97943 | -0.39537 | 0.4 | 1 | 1.1 | 0.9
26 | 1 | 0.0069556 | 0.0017432 | 0 | 0 | 1 | 0.98157 | -0.35356 | 0.4 | 1 | 1.1 | 0.9
27 | 1 | 0.0035726 | 0.00089538 | 0 | 0 | 1 | 0.97921 | -0.39968 | 0.4 | 1 | 1.1 | 0.9
28 | 1 | 0.0078886 | 0.0019771 | 0 | 0 | 1 | 0.98236 | -0.33832 | 0.4 | 1 | 1.1 | 0.9
32 | 1 | 0.0069783 | 0.0017489 | 0 | 0 | 1 | 0.97754 | -0.43236 | 0.4 | 1 | 1.1 | 0.9
29 | 1 | 0 | 0 | 0 | 0 | 1 | 0.98465 | -0.29383 | 0.4 | 1 | 1.1 | 0.9
41 | 1 | 0 | 0 | 0 | 0 | 1 | 0.97672 | -0.44847 | 0.4 | 1 | 1.1 | 0.9
30 | 1 | 0.0061309 | 0.0015365 | 0 | 0 | 1 | 0.98454 | -0.29591 | 0.4 | 1 | 1.1 | 0.9
31 | 1 | 0.0053102 | 0.0013309 | 0 | 0 | 1 | 0.98691 | -0.25 | 0.4 | 1 | 1.1 | 0.9
50 | 1 | 0.0052834 | 0.0013241 | 0 | 0 | 1 | 0.98424 | -0.30186 | 0.4 | 1 | 1.1 | 0.9
45 | 1 | 0.0068999 | 0.0017293 | 0 | 0 | 1 | 0.98755 | -0.23768 | 0.4 | 1 | 1.1 | 0.9
51 | 1 | 0.0050817 | 0.0012736 | 0 | 0 | 1 | 0.98418 | -0.3029 | 0.4 | 1 | 1.1 | 0.9
49 | 1 | 0.0073702 | 0.0018471 | 0 | 0 | 1 | 0.97644 | -0.45388 | 0.4 | 1 | 1.1 | 0.9
39 | 1 | 0.0021656 | 0.00054274 | 0 | 0 | 1 | 0.97665 | -0.44976 | 0.4 | 1 | 1.1 | 0.9
42 | 1 | 0.0073861 | 0.0018511 | 0 | 0 | 1 | 0.97495 | -0.48335 | 0.4 | 1 | 1.1 | 0.9
54 | 1 | 0.003773 | 0.0009456 | 0 | 0 | 1 | 0.98354 | -0.31627 | 0.4 | 1 | 1.1 | 0.9
52 | 1 | 0.004187 | 0.0010494 | 0 | 0 | 1 | 0.98363 | -0.31445 | 0.4 | 1 | 1.1 | 0.9
38 | 1 | 0.0027623 | 0.0006923 | 0 | 0 | 1 | 0.97591 | -0.46446 | 0.4 | 1 | 1.1 | 0.9
47 | 1 | 0 | 0 | 0 | 0 | 1 | 0.99729 | -0.051442 | 0.4 | 1 | 1.1 | 0.9
57 | 1 | 0.0070765 | 0.0017735 | 0 | 0 | 1 | 0.9975 | -0.047477 | 0.4 | 1 | 1.1 | 0.9
80 | 1 | 0 | 0 | 0 | 0 | 1 | 0.99175 | -0.15767 | 0.4 | 1 | 1.1 | 0.9
56 | 3 | 0.0076463 | 0.0019163 | 0 | 0 | 1 | 1 | 0 | 0.4 | 1 | 1.1 | 0.9
53 | 1 | 0.0048455 | 0.0012144 | 0 | 0 | 1 | 0.98374 | -0.3123 | 0.4 | 1 | 1.1 | 0.9
58 | 1 | 0.00039151 | 9.8121e-05 | 0 | 0 | 1 | 0.99873 | -0.024294 | 0.4 | 1 | 1.1 | 0.9
59 | 1 | 0.00024643 | 6.176e-05 | 0 | 0 | 1 | 0.99747 | -0.04835 | 0.4 | 1 | 1.1 | 0.9
72 | 1 | 0.0012691 | 0.00031806 | 0 | 0 | 1 | 0.99646 | -0.067666 | 0.4 | 1 | 1.1 | 0.9
71 | 1 | 0 | 0 | 0 | 0 | 1 | 0.99608 | -0.074888 | 0.4 | 1 | 1.1 | 0.9
66 | 1 | 0.0015566 | 0.00039012 | 0 | 0 | 1 | 0.99528 | -0.09021 | 0.4 | 1 | 1.1 | 0.9
74 | 1 | 0.00071372 | 0.00017888 | 0 | 0 | 1 | 0.98841 | -0.22235 | 0.4 | 1 | 1.1 | 0.9
68 | 1 | 0 | 0 | 0 | 0 | 1 | 0.99604 | -0.075639 | 0.4 | 1 | 1.1 | 0.9
81 | 1 | 0.0032781 | 0.00082156 | 0 | 0 | 1 | 0.99595 | -0.077437 | 0.4 | 1 | 1.1 | 0.9
91 | 1 | 0.0025484 | 0.00063869 | 0 | 0 | 1 | 0.98904 | -0.21083 | 0.4 | 1 | 1.1 | 0.9
75 | 1 | 0 | 0 | 0 | 0 | 1 | 0.98854 | -0.21973 | 0.4 | 1 | 1.1 | 0.9
86 | 1 | 0.024002 | 0.0060154 | 0 | 0 | 1 | 0.99041 | -0.18361 | 0.4 | 1 | 1.1 | 0.9
77 | 1 | 0.00072547 | 0.00018182 | 0 | 0 | 1 | 0.99174 | -0.15771 | 0.4 | 1 | 1.1 | 0.9
78 | 1 | 0.0015818 | 0.00039643 | 0 | 0 | 1 | 0.98861 | -0.21836 | 0.4 | 1 | 1.1 | 0.9
90 | 1 | 0.0015963 | 0.00040008 | 0 | 0 | 1 | 0.98879 | -0.21485 | 0.4 | 1 | 1.1 | 0.9
94 | 1 | 0.011129 | 0.0027893 | 0 | 0 | 1 | 0.9886 | -0.21944 | 0.4 | 1 | 1.1 | 0.9
95 | 1 | 0.0005592 | 0.00014015 | 0 | 0 | 1 | 0.98858 | -0.21985 | 0.4 | 1 | 1.1 | 0.9
93 | 1 | 0.0039869 | 0.0009992 | 0 | 0 | 1 | 0.98879 | -0.21576 | 0.4 | 1 | 1.1 | 0.9
88 | 1 | 0 | 0 | 0 | 0 | 1 | 0.98907 | -0.20953 | 0.4 | 1 | 1.1 | 0.9

## generator_data
GEN_BUS | PG | QG | QMAX | QMIN | VG | MBASE | GEN_STATUS | PMAX | PMIN
56 | 0.37449 | 0.095692 | 10 | -10 | 1 | 100 | 1 | 10 | 0

## branch_data
F_BUS | T_BUS | BR_R | BR_X | BR_B | RATE_A | RATE_B | RATE_C | TAP | SHIFT | BR_STATUS | ANGMIN | ANGMAX | P_in | Q_in | P_out | Q_out
1 | 2 | 1.3222 | 0.84623 | 2.2204e-09 | 0 | 0 | 0 | 0 | 0 | 1 | -90 | 90 | 0.011322 | 0.0028382 | -0.01132 | -0.0028372
1 | 3 | 7.7744 | 4.9756 | 1.3055e-08 | 0 | 0 | 0 | 0 | 0 | 1 | -90 | 90 | -0.015372 | -0.0038533 | 0.015392 | 0.0038649
2 | 4 | 2.0025 | 1.2816 | 3.3628e-09 | 0 | 0 | 0 | 0 | 0 | 1 | -90 | 90 | 0.0072683 | 0.0018218 | -0.0072672 | -0.0018214
3 | 10 | 3.5045 | 2.2429 | 5.885e-09 | 0 | 0 | 0 | 0 | 0 | 1 | -90 | 90 | 0.010962 | 0.0027508 | -0.010957 | -0.0027484
3 | 11 | 3.6479 | 2.3347 | 6.1258e-09 | 0 | 0 | 0 | 0 | 0 | 1 | -90 | 90 | -0.026354 | -0.0066157 | 0.026382 | 0.0066329
10 | 16 | 6.684 | 4.2777 | 1.1224e-08 | 0 | 0 | 0 | 0 | 0 | 1 | -90 | 90 | 0.010957 | 0.0027484 | -0.010948 | -0.0027438
11 | 12 | 6.8582 | 4.3893 | 1.1517e-08 | 0 | 0 | 0 | 0 | 0 | 1 | -90 | 90 | -0.052185 | -0.013109 | 0.052389 | 0.013239
11 | 60 | 1.8701 | 1.1968 | 3.1404e-09 | 0 | 0 | 0 | 0 | 0 | 1 | -90 | 90 | 0.025803 | 0.0064766 | -0.025789 | -0.0064682
5 | 13 | 1.6872 | 1.0798 | 2.8332e-09 | 0 | 0 | 0 | 0 | 0 | 1 | -90 | 90 | 0.0021308 | 0.00053376 | -0.0021307 | -0.00053399
5 | 82 | 1.4742 | 0.9435 | 2.4756e-09 | 0 | 0 | 0 | 0 | 0 | 1 | -90 | 90 | -0.0021308 | -0.00053376 | 0.0021309 | 0.00053357
13 | 96 | 0.22781 | 0.1458 | 3.8256e-10 | 0 | 0 | 0 | 0 | 0 | 1 | -90 | 90 | 0.0021307 | 0.00053399 | -0.0021307 | -0.00053402
82 | 70 | 2.763 | 1.7683 | 4.6397e-09 | 0 | 0 | 0 | 0 | 0 | 1 | -90 | 90 | -0.0037528 | -0.00094005 | 0.0037532 | 0.00093986
9 | 46 | 0.24883 | 0.15925 | 8.357e-10 | 0 | 0 | 0 | 0 | 0 | 1 | -90 | 90 | 0.17989 | 0.045823 | -0.17981 | -0.045767
9 | 79 | 0.77618 | 0.49675 | 3.9102e-09 | 0 | 0 | 0 | 0 | 0 | 1 | -90 | 90 | -0.17989 | -0.045823 | 0.18017 | 0.045996
46 | 48 | 1.8665 | 1.1946 | 3.1344e-09 | 0 | 0 | 0 | 0 | 0 | 1 | -90 | 90 | 0.057552 | 0.01458 | -0.057485 | -0.014538
46 | 44 | 1.2038 | 0.77046 | 2.0216e-09 | 0 | 0 | 0 | 0 | 0 | 1 | -90 | 90 | 0.12226 | 0.031187 | -0.12206 | -0.031063
79 | 73 | 0.51972 | 0.33262 | 2.6183e-09 | 0 | 0 | 0 | 0 | 0 | 1 | -90 | 90 | -0.21793 | -0.055461 | 0.2182 | 0.055631
16 | 15 | 1.1828 | 0.75702 | 1.9863e-09 | 0 | 0 | 0 | 0 | 0 | 1 | -90 | 90 | 0.0067853 | 0.0017004 | -0.0067847 | -0.0017003
12 | 48 | 1.9008 | 1.2165 | 3.1919e-09 | 0 | 0 | 0 | 0 | 0 | 1 | -90 | 90 | -0.052389 | -0.013239 | 0.052446 | 0.013275
60 | 55 | 2.2596 | 1.4462 | 3.7945e-09 | 0 | 0 | 0 | 0 | 0 | 1 | -90 | 90 | 0.01963 | 0.0049244 | -0.01962 | -0.0049187
85 | 89 | 2.234 | 1.4298 | 3.7515e-09 | 0 | 0 | 0 | 0 | 0 | 1 | -90 | 90 | 0.026693 | 0.0066963 | -0.026676 | -0.0066856
85 | 87 | 2.2335 | 1.4294 | 3.7507e-09 | 0 | 0 | 0 | 0 | 0 | 1 | -90 | 90 | -0.026693 | -0.0066963 | 0.02671 | 0.0067071
87 | 88 | 1.6045 | 1.0269 | 2.6944e-09 | 0 | 0 | 0 | 0 | 0 | 1 | -90 | 90 | -0.052486 | -0.013167 | 0.052534 | 0.013198
76 | 70 | 3.0395 | 1.9453 | 5.1042e-09 | 0 | 0 | 0 | 0 | 0 | 1 | -90 | 90 | 0.0037536 | 0.00093966 | -0.0037532 | -0.00093986
76 | 67 | 1.5567 | 0.99629 | 2.6141e-09 | 0 | 0 | 0 | 0 | 0 | 1 | -90 | 90 | -0.0037536 | -0.00093966 | 0.0037539 | 0.00093956
67 | 74 | 1.781 | 1.1399 | 2.9908e-09 | 0 | 0 | 0 | 0 | 0 | 1 | -90 | 90 | -0.0037539 | -0.00093956 | 0.0037542 | 0.00093944
14 | 15 | 1.8917 | 1.2107 | 3.1767e-09 | 0 | 0 | 0 | 0 | 0 | 1 | -90 | 90 | -0.0037871 | -0.00094915 | 0.0037874 | 0.00094903
44 | 45 | 1.8411 | 1.1783 | 3.0916e-09 | 0 | 0 | 0 | 0 | 0 | 1 | -90 | 90 | 0.12023 | 0.030604 | -0.11994 | -0.030419
73 | 80 | 3.6299 | 2.3232 | 6.0956e-09 | 0 | 0 | 0 | 0 | 0 | 1 | -90 | 90 | 0.085374 | 0.021606 | -0.08509 | -0.021424
73 | 47 | 0.54214 | 0.34697 | 2.7312e-09 | 0 | 0 | 0 | 0 | 0 | 1 | -90 | 90 | -0.30357 | -0.077237 | 0.30411 | 0.07758
55 | 53 | 2.6505 | 1.6963 | 4.4508e-09 | 0 | 0 | 0 | 0 | 0 | 1 | -90 | 90 | 0.012811 | 0.0032122 | -0.012806 | -0.0032096
17 | 18 | 1.438 | 0.92029 | 2.4147e-09 | 0 | 0 | 0 | 0 | 0 | 1 | -90 | 90 | -0.0081278 | -0.0020371 | 0.0081288 | 0.0020376
18 | 20 | 0.81146 | 0.51934 | 1.3627e-09 | 0 | 0 | 0 | 0 | 0 | 1 | -90 | 90 | 0.013386 | 0.0033558 | -0.013385 | -0.0033549
18 | 21 | 1.2487 | 0.7992 | 2.097e-09 | 0 | 0 | 0 | 0 | 0 | 1 | -90 | 90 | -0.021515 | -0.0053934 | 0.021522 | 0.0053973
20 | 33 | 2.1423 | 1.371 | 3.5974e-09 | 0 | 0 | 0 | 0 | 0 | 1 | -90 | 90 | 0.0070445 | 0.0017658 | -0.0070433 | -0.0017654
21 | 43 | 0.11517 | 0.073709 | 1.934e-10 | 0 | 0 | 0 | 0 | 0 | 1 | -90 | 90 | -0.027937 | -0.0070053 | 0.027938 | 0.0070059
19 | 22 | 0.31594 | 0.2022 | 5.3054e-10 | 0 | 0 | 0 | 0 | 0 | 1 | -90 | 90 | -0.046424 | -0.011682 | 0.046431 | 0.011687
19 | 23 | 1.8578 | 1.189 | 3.1198e-09 | 0 | 0 | 0 | 0 | 0 | 1 | -90 | 90 | 0.046424 | 0.011682 | -0.046381 | -0.011655
22 | 61 | 1.3184 | 0.84377 | 2.2139e-09 | 0 | 0 | 0 | 0 | 0 | 1 | -90 | 90 | -0.046431 | -0.011687 | 0.046462 | 0.011706
23 | 63 | 1.8278 | 1.1698 | 3.0694e-09 | 0 | 0 | 0 | 0 | 0 | 1 | -90 | 90 | 0.037812 | 0.0095075 | -0.037784 | -0.0094897
33 | 34 | 0.64717 | 0.41419 | 1.0868e-09 | 0 | 0 | 0 | 0 | 0 | 1 | -90 | 90 | 0.0070433 | 0.0017654 | -0.007043 | -0.0017652
43 | 40 | 1.8424 | 1.1791 | 3.0939e-09 | 0 | 0 | 0 | 0 | 0 | 1 | -90 | 90 | -0.030742 | -0.0077087 | 0.030762 | 0.0077209
61 | 62 | 0.90659 | 0.58022 | 1.5224e-09 | 0 | 0 | 0 | 0 | 0 | 1 | -90 | 90 | -0.047851 | -0.012055 | 0.047873 | 0.012069
63 | 64 | 0.90187 | 0.5772 | 1.5145e-09 | 0 | 0 | 0 | 0 | 0 | 1 | -90 | 90 | 0.030618 | 0.0076937 | -0.030609 | -0.007688
63 | 69 | 1.5287 | 0.9784 | 2.5672e-09 | 0 | 0 | 0 | 0 | 0 | 1 | -90 | 90 | 0.0071658 | 0.001796 | -0.0071649 | -0.0017957
40 | 42 | 2.4285 | 1.5542 | 4.078e-09 | 0 | 0 | 0 | 0 | 0 | 1 | -90 | 90 | 0.0073875 | 0.0018518 | -0.007386 | -0.0018512
40 | 38 | 1.6432 | 1.0516 | 2.7593e-09 | 0 | 0 | 0 | 0 | 0 | 1 | -90 | 90 | -0.038149 | -0.0095726 | 0.038176 | 0.0095894
64 | 65 | 3.6812 | 2.356 | 6.1817e-09 | 0 | 0 | 0 | 0 | 0 | 1 | -90 | 90 | 0.024574 | 0.0061757 | -0.02455 | -0.0061609
64 | 97 | 8.1351 | 5.2065 | 1.3661e-08 | 0 | 0 | 0 | 0 | 0 | 1 | -90 | 90 | 0.0060346 | 0.0015123 | -0.0060314 | -0.0015116
65 | 92 | 2.677 | 1.7133 | 4.4954e-09 | 0 | 0 | 0 | 0 | 0 | 1 | -90 | 90 | 0.02455 | 0.0061609 | -0.024532 | -0.0061501
92 | 91 | 0.34449 | 0.22048 | 5.785e-10 | 0 | 0 | 0 | 0 | 0 | 1 | -90 | 90 | 0.018231 | 0.0045708 | -0.01823 | -0.0045701
62 | 66 | 1.4361 | 0.91912 | 2.4116e-09 | 0 | 0 | 0 | 0 | 0 | 1 | -90 | 90 | -0.047873 | -0.012069 | 0.047909 | 0.012091
24 | 25 | 0.38264 | 0.24489 | 6.4255e-10 | 0 | 0 | 0 | 0 | 0 | 1 | -90 | 90 | 0.068036 | 0.017147 | -0.068016 | -0.017135
24 | 26 | 2.044 | 1.3081 | 3.4324e-09 | 0 | 0 | 0 | 0 | 0 | 1 | -90 | 90 | -0.075709 | -0.01907 | 0.075839 | 0.019153
25 | 27 | 0.30387 | 0.19448 | 5.1028e-10 | 0 | 0 | 0 | 0 | 0 | 1 | -90 | 90 | 0.061199 | 0.015426 | -0.061187 | -0.015418
26 | 28 | 0.79929 | 0.51154 | 1.3422e-09 | 0 | 0 | 0 | 0 | 0 | 1 | -90 | 90 | -0.082795 | -0.020896 | 0.082855 | 0.020935
27 | 32 | 2.4423 | 1.563 | 4.1012e-09 | 0 | 0 | 0 | 0 | 0 | 1 | -90 | 90 | 0.057614 | 0.014523 | -0.057524 | -0.014466
28 | 29 | 2.136 | 1.367 | 3.5869e-09 | 0 | 0 | 0 | 0 | 0 | 1 | -90 | 90 | -0.090744 | -0.022912 | 0.090938 | 0.023036
32 | 41 | 1.3677 | 0.87531 | 2.2967e-09 | 0 | 0 | 0 | 0 | 0 | 1 | -90 | 90 | 0.050546 | 0.012717 | -0.050507 | -0.012692
29 | 30 | 0.54747 | 0.35038 | 9.1935e-10 | 0 | 0 | 0 | 0 | 0 | 1 | -90 | 90 | 0.016501 | 0.0041368 | -0.016499 | -0.0041358
29 | 31 | 1.7874 | 1.1439 | 3.0015e-09 | 0 | 0 | 0 | 0 | 0 | 1 | -90 | 90 | -0.10744 | -0.027172 | 0.10766 | 0.027317
41 | 49 | 3.1392 | 2.0091 | 5.2716e-09 | 0 | 0 | 0 | 0 | 0 | 1 | -90 | 90 | 0.007372 | 0.0018479 | -0.0073701 | -0.0018472
41 | 39 | 0.12781 | 0.0818 | 2.1463e-10 | 0 | 0 | 0 | 0 | 0 | 1 | -90 | 90 | 0.043135 | 0.010844 | -0.043133 | -0.010843
30 | 50 | 2.4939 | 1.5961 | 4.1879e-09 | 0 | 0 | 0 | 0 | 0 | 1 | -90 | 90 | 0.010368 | 0.0025992 | -0.010365 | -0.0025978
31 | 45 | 0.48008 | 0.30725 | 8.0619e-10 | 0 | 0 | 0 | 0 | 0 | 1 | -90 | 90 | -0.11298 | -0.028647 | 0.11304 | 0.02869
50 | 51 | 0.8923 | 0.57107 | 1.4984e-09 | 0 | 0 | 0 | 0 | 0 | 1 | -90 | 90 | 0.0050819 | 0.0012736 | -0.0050816 | -0.0012736
39 | 38 | 1.5367 | 0.98346 | 2.5805e-09 | 0 | 0 | 0 | 0 | 0 | 1 | -90 | 90 | 0.040967 | 0.0103 | -0.040938 | -0.010282
54 | 52 | 2.0892 | 1.3371 | 3.5083e-09 | 0 | 0 | 0 | 0 | 0 | 1 | -90 | 90 | -0.003773 | -0.00094561 | 0.0037733 | 0.00094548
52 | 53 | 1.1731 | 0.75078 | 1.9699e-09 | 0 | 0 | 0 | 0 | 0 | 1 | -90 | 90 | -0.0079602 | -0.0019948 | 0.0079611 | 0.0019952
47 | 57 | 0.05882 | 0.037645 | 2.9632e-10 | 0 | 0 | 0 | 0 | 0 | 1 | -90 | 90 | -0.30411 | -0.07758 | 0.30417 | 0.077617
57 | 56 | 0.68991 | 0.44154 | 3.4757e-09 | 0 | 0 | 0 | 0 | 0 | 1 | -90 | 90 | -0.31124 | -0.079391 | 0.31196 | 0.079848
80 | 86 | 1.3578 | 0.869 | 2.2801e-09 | 0 | 0 | 0 | 0 | 0 | 1 | -90 | 90 | 0.084365 | 0.021243 | -0.08426 | -0.021176
80 | 77 | 0.27998 | 0.17919 | 4.7016e-10 | 0 | 0 | 0 | 0 | 0 | 1 | -90 | 90 | 0.00072547 | 0.00018178 | -0.00072547 | -0.00018182
56 | 58 | 1.9978 | 1.2786 | 3.3548e-09 | 0 | 0 | 0 | 0 | 0 | 1 | -90 | 90 | 0.054882 | 0.013927 | -0.054818 | -0.013887
58 | 59 | 1.9874 | 1.272 | 3.3375e-09 | 0 | 0 | 0 | 0 | 0 | 1 | -90 | 90 | 0.054427 | 0.013789 | -0.054364 | -0.013749
59 | 72 | 1.5996 | 1.0238 | 2.6862e-09 | 0 | 0 | 0 | 0 | 0 | 1 | -90 | 90 | 0.054118 | 0.013687 | -0.054068 | -0.013655
72 | 71 | 0.61159 | 0.39142 | 1.027e-09 | 0 | 0 | 0 | 0 | 0 | 1 | -90 | 90 | 0.052798 | 0.013337 | -0.05278 | -0.013325
71 | 66 | 1.3825 | 0.8848 | 2.3216e-09 | 0 | 0 | 0 | 0 | 0 | 1 | -90 | 90 | 0.049502 | 0.012504 | -0.049465 | -0.012481
71 | 68 | 1.0184 | 0.6518 | 1.7102e-09 | 0 | 0 | 0 | 0 | 0 | 1 | -90 | 90 | 0.0032785 | 0.00082124 | -0.0032783 | -0.00082133
74 | 75 | 2.5682 | 1.6436 | 4.3127e-09 | 0 | 0 | 0 | 0 | 0 | 1 | -90 | 90 | -0.0044679 | -0.0011183 | 0.0044684 | 0.0011183
68 | 81 | 2.4387 | 1.5608 | 4.0953e-09 | 0 | 0 | 0 | 0 | 0 | 1 | -90 | 90 | 0.0032783 | 0.00082133 | -0.0032781 | -0.00082156
91 | 93 | 1.3795 | 0.88289 | 2.3166e-09 | 0 | 0 | 0 | 0 | 0 | 1 | -90 | 90 | 0.015681 | 0.0039314 | -0.015678 | -0.0039292
75 | 78 | 1.3365 | 0.85535 | 2.2443e-09 | 0 | 0 | 0 | 0 | 0 | 1 | -90 | 90 | -0.0044684 | -0.0011183 | 0.0044687 | 0.0011182
86 | 88 | 1.8936 | 1.2119 | 3.1799e-09 | 0 | 0 | 0 | 0 | 0 | 1 | -90 | 90 | 0.060258 | 0.015161 | -0.060184 | -0.015113
78 | 90 | 2.5433 | 1.6277 | 4.2709e-09 | 0 | 0 | 0 | 0 | 0 | 1 | -90 | 90 | -0.0060505 | -0.0015147 | 0.0060515 | 0.0015149
90 | 88 | 3.0478 | 1.9506 | 5.118e-09 | 0 | 0 | 0 | 0 | 0 | 1 | -90 | 90 | -0.0076478 | -0.001915 | 0.0076498 | 0.0019157
94 | 95 | 3.178 | 2.0339 | 5.3368e-09 | 0 | 0 | 0 | 0 | 0 | 1 | -90 | 90 | 0.00055921 | 0.00013963 | -0.00055919 | -0.00014015
94 | 93 | 1.3795 | 0.88291 | 2.3166e-09 | 0 | 0 | 0 | 0 | 0 | 1 | -90 | 90 | -0.011689 | -0.002929 | 0.011691 | 0.00293