## bus_data
BUS_I | BUS_TYPE | Pd | Qd | Gs | Bs | area | Vm | Va | baseKV | zone | Vmax | Vmin
1 | 1 | 0.03038 | 0.0076139 | 0 | 0 | 1 | 0.99895 | -0.019766 | 0.4 | 1 | 1.1 | 0.9
2 | 3 | 0 | 0 | 0 | 0 | 1 | 1 | 0 | 0.4 | 1 | 1.1 | 0.9
3 | 1 | 0 | 0 | 0 | 0 | 1 | 0.99812 | -0.035401 | 0.4 | 1 | 1.1 | 0.9
21 | 1 | 0 | 0 | 0 | 0 | 1 | 0.99386 | -0.11614 | 0.4 | 1 | 1.1 | 0.9
4 | 1 | 0 | 0 | 0 | 0 | 1 | 0.98219 | -0.34049 | 0.4 | 1 | 1.1 | 0.9
7 | 1 | 0 | 0 | 0 | 0 | 1 | 0.98232 | -0.33783 | 0.4 | 1 | 1.1 | 0.9
83 | 1 | 0.0075739 | 0.0018982 | 0 | 0 | 1 | 0.98189 | -0.34624 | 0.4 | 1 | 1.1 | 0.9
5 | 1 | 0 | 0 | 0 | 0 | 1 | 0.97608 | -0.45937 | 0.4 | 1 | 1.1 | 0.9
56 | 1 | 0.0034078 | 0.00085407 | 0 | 0 | 1 | 0.97628 | -0.4553 | 0.4 | 1 | 1.1 | 0.9
14 | 1 | 0 | 0 | 0 | 0 | 1 | 0.97558 | -0.46912 | 0.4 | 1 | 1.1 | 0.9
6 | 1 | 0 | 0 | 0 | 0 | 1 | 0.97693 | -0.4426 | 0.4 | 1 | 1.1 | 0.9
27 | 1 | 0 | 0 | 0 | 0 | 1 | 0.97705 | -0.44027 | 0.4 | 1 | 1.1 | 0.9
28 | 1 | 0.0047474 | 0.0011898 | 0 | 0 | 1 | 0.97656 | -0.44992 | 0.4 | 1 | 1.1 | 0.9
42 | 1 | 0.0031925 | 0.00080011 | 0 | 0 | 1 | 0.98207 | -0.34285 | 0.4 | 1 | 1.1 | 0.9
36 | 1 | 0 | 0 | 0 | 0 | 1 | 0.98429 | -0.29948 | 0.4 | 1 | 1.1 | 0.9
8 | 1 | 0 | 0 | 0 | 0 | 1 | 0.97046 | -0.56999 | 0.4 | 1 | 1.1 | 0.9
65 | 1 | 0.0029271 | 0.00073361 | 0 | 0 | 1 | 0.97024 | -0.57435 | 0.4 | 1 | 1.1 | 0.9
62 | 1 | 0.0065793 | 0.0016489 | 0 | 0 | 1 | 0.97062 | -0.56678 | 0.4 | 1 | 1.1 | 0.9
9 | 1 | 0 | 0 | 0 | 0 | 1 | 0.97436 | -0.49286 | 0.4 | 1 | 1.1 | 0.9
16 | 1 | 0 | 0 | 0 | 0 | 1 | 0.97425 | -0.49517 | 0.4 | 1 | 1.1 | 0.9
11 | 1 | 0 | 0 | 0 | 0 | 1 | 0.97555 | -0.46956 | 0.4 | 1 | 1.1 | 0.9
59 | 1 | 0.0082381 | 0.0020647 | 0 | 0 | 1 | 0.97422 | -0.49571 | 0.4 | 1 | 1.1 | 0.9
10 | 1 | 0 | 0 | 0 | 0 | 1 | 0.9717 | -0.54535 | 0.4 | 1 | 1.1 | 0.9
17 | 1 | 0 | 0 | 0 | 0 | 1 | 0.97245 | -0.53063 | 0.4 | 1 | 1.1 | 0.9
48 | 1 | 0.015312 | 0.0038376 | 0 | 0 | 1 | 0.97094 | -0.56039 | 0.4 | 1 | 1.1 | 0.9
75 | 1 | 0.0067841 | 0.0017002 | 0 | 0 | 1 | 0.97601 | -0.46061 | 0.4 | 1 | 1.1 | 0.9
12 | 1 | 0 | 0 | 0 | 0 | 1 | 0.97012 | -0.57666 | 0.4 | 1 | 1.1 | 0.9
73 | 1 | 0.0039773 | 0.0009968 | 0 | 0 | 1 | 0.97006 | -0.5779 | 0.4 | 1 | 1.1 | 0.9
76 | 1 | 0.0015404 | 0.00038606 | 0 | 0 | 1 | 0.97525 | -0.47562 | 0.4 | 1 | 1.1 | 0.9
15 | 1 | 0 | 0 | 0 | 0 | 1 | 0.97915 | -0.3992 | 0.4 | 1 | 1.1 | 0.9
26 | 1 | 0 | 0 | 0 | 0 | 1 | 0.97939 | -0.39454 | 0.4 | 1 | 1.1 | 0.9
37 | 1 | 0.015277 | 0.0038288 | 0 | 0 | 1 | 0.97865 | -0.40911 | 0.4 | 1 | 1.1 | 0.9
64 | 1 | 0.004683 | 0.0011737 | 0 | 0 | 1 | 0.97415 | -0.49717 | 0.4 | 1 | 1.1 | 0.9
60 | 1 | 0.044943 | 0.011264 | 0 | 0 | 1 | 0.97077 | -0.56386 | 0.4 | 1 | 1.1 | 0.9
61 | 1 | 0.0032923 | 0.00082512 | 0 | 0 | 1 | 0.97157 | -0.548 | 0.4 | 1 | 1.1 | 0.9
58 | 1 | 0.012637 | 0.0031671 | 0 | 0 | 1 | 0.97297 | -0.52031 | 0.4 | 1 | 1.1 | 0.9
18 | 1 | 0 | 0 | 0 | 0 | 1 | 0.98554 | -0.27705 | 0.4 | 1 | 1.1 | 0.9
72 | 1 | 0 | 0 | 0 | 0 | 1 | 0.98544 | -0.27884 | 0.4 | 1 | 1.1 | 0.9
19 | 1 | 0 | 0 | 0 | 0 | 1 | 0.9887 | -0.2156 | 0.4 | 1 | 1.1 | 0.9
69 | 1 | 0.014696 | 0.0036833 | 0 | 0 | 1 | 0.9847 | -0.29335 | 0.4 | 1 | 1.1 | 0.9
50 | 1 | 0.036736 | 0.0092068 | 0 | 0 | 1 | 0.99054 | -0.17998 | 0.4 | 1 | 1.1 | 0.9
20 | 1 | 0 | 0 | 0 | 0 | 1 | 0.99336 | -0.12569 | 0.4 | 1 | 1.1 | 0.9
52 | 1 | 0.0071014 | 0.0017798 | 0 | 0 | 1 | 0.99215 | -0.14866 | 0.4 | 1 | 1.1 | 0.9
84 | 1 | 0.0095882 | 0.002403 | 0 | 0 | 1 | 0.98125 | -0.35881 | 0.4 | 1 | 1.1 | 0.9
54 | 1 | 0.0033928 | 0.00085031 | 0 | 0 | 1 | 0.97645 | -0.45189 | 0.4 | 1 | 1.1 | 0.9
55 | 1 | 0.0033928 | 0.00085032 | 0 | 0 | 1 | 0.97721 | -0.43699 | 0.4 | 1 | 1.1 | 0.9
23 | 1 | 0.0019557 | 0.00049016 | 0 | 0 | 1 | 0.97957 | -0.39104 | 0.4 | 1 | 1.1 | 0.9
22 | 1 | 0.0065638 | 0.001645 | 0 | 0 | 1 | 0.97959 | -0.39057 | 0.4 | 1 | 1.1 | 0.9
80 | 1 | 0.0027958 | 0.0007007 | 0 | 0 | 1 | 0.98205 | -0.3432 | 0.4 | 1 | 1.1 | 0.9
38 | 1 | 0.0054781 | 0.0013729 | 0 | 0 | 1 | 0.98558 | -0.27446 | 0.4 | 1 | 1.1 | 0.9
34 | 1 | 0.0073894 | 0.001852 | 0 | 0 | 1 | 0.98346 | -0.31545 | 0.4 | 1 | 1.1 | 0.9
49 | 1 | 0.031875 | 0.0079887 | 0 | 0 | 1 | 0.97045 | -0.57009 | 0.4 | 1 | 1.1 | 0.9
66 | 1 | 0.011806 | 0.0029588 | 0 | 0 | 1 | 0.97109 | -0.55746 | 0.4 | 1 | 1.1 | 0.9
67 | 1 | 0.0060617 | 0.0015192 | 0 | 0 | 1 | 0.9714 | -0.5514 | 0.4 | 1 | 1.1 | 0.9
77 | 1 | 0 | 0 | 0 | 0 | 1 | 0.97522 | -0.4763 | 0.4 | 1 | 1.1 | 0.9
31 | 1 | 0.017267 | 0.0043274 | 0 | 0 | 1 | 0.97836 | -0.4147 | 0.4 | 1 | 1.1 | 0.9
24 | 1 | 0 | 0 | 0 | 0 | 1 | 0.97967 | -0.38899 | 0.4 | 1 | 1.1 | 0.9
63 | 1 | 0.011265 | 0.0028232 | 0 | 0 | 1 | 0.9715 | -0.5494 | 0.4 | 1 | 1.1 | 0.9
74 | 1 | 0.018613 | 0.004665 | 0 | 0 | 1 | 0.98513 | -0.28496 | 0.4 | 1 | 1.1 | 0.9
68 | 1 | 0.0081452 | 0.0020414 | 0 | 0 | 1 | 0.98393 | -0.30841 | 0.4 | 1 | 1.1 | 0.9
51 | 1 | 0.0049958 | 0.0012521 | 0 | 0 | 1 | 0.99084 | -0.17359 | 0.4 | 1 | 1.1 | 0.9
53 | 1 | 0 | 0 | 0 | 0 | 1 | 0.99088 | -0.17279 | 0.4 | 1 | 1.1 | 0.9
25 | 1 | 0.0065103 | 0.0016316 | 0 | 0 | 1 | 0.98061 | -0.37075 | 0.4 | 1 | 1.1 | 0.9
30 | 1 | 0 | 0 | 0 | 0 | 1 | 0.98142 | -0.35503 | 0.4 | 1 | 1.1 | 0.9
35 | 1 | 0.0095252 | 0.0023872 | 0 | 0 | 1 | 0.98092 | -0.36482 | 0.4 | 1 | 1.1 | 0.9
32 | 1 | 0.0023413 | 0.00058677 | 0 | 0 | 1 | 0.98195 | -0.34475 | 0.4 | 1 | 1.1 | 0.9
39 | 1 | 0 | 0 | 0 | 0 | 1 | 0.98669 | -0.25349 | 0.4 | 1 | 1.1 | 0.9
40 | 1 | 0 | 0 | 0 | 0 | 1 | 0.98687 | -0.24992 | 0.4 | 1 | 1.1 | 0.9
82 | 1 | 0.0076967 | 0.001929 | 0 | 0 | 1 | 0.98651 | -0.25695 | 0.4 | 1 | 1.1 | 0.9
57 | 1 | 0.0064782 | 0.0016236 | 0 | 0 | 1 | 0.98728 | -0.24202 | 0.4 | 1 | 1.1 | 0.9
33 | 1 | 0.0057167 | 0.0014327 | 0 | 0 | 1 | 0.98236 | -0.33676 | 0.4 | 1 | 1.1 | 0.9
43 | 1 | 0.0052596 | 0.0013182 | 0 | 0 | 1 | 0.98561 | -0.27397 | 0.4 | 1 | 1.1 | 0.9
44 | 1 | 0.0070831 | 0.0017752 | 0 | 0 | 1 | 0.98766 | -0.23453 | 0.4 | 1 | 1.1 | 0.9
47 | 1 | 0.0064548 | 0.0016177 | 0 | 0 | 1 | 0.98753 | -0.23721 | 0.4 | 1 | 1.1 | 0.9
81 | 1 | 0.0092625 | 0.0023214 | 0 | 0 | 1 | 0.98192 | -0.34566 | 0.4 | 1 | 1.1 | 0.9
45 | 1 | 0 | 0 | 0 | 0 | 1 | 0.98787 | -0.23051 | 0.4 | 1 | 1.1 | 0.9
46 | 1 | 0.0049933 | 0.0012514 | 0 | 0 | 1 | 0.98933 | -0.20251 | 0.4 | 1 | 1.1 | 0.9
70 | 1 | 0.0090847 | 0.0022768 | 0 | 0 | 1 | 0.9839 | -0.3089 | 0.4 | 1 | 1.1 | 0.9
71 | 1 | 0.011196 | 0.0028061 | 0 | 0 | 1 | 0.98389 | -0.30921 | 0.4 | 1 | 1.1 | 0.9
78 | 1 | 0.0025904 | 0.00064922 | 0 | 0 | 1 | 0.97513 | -0.47799 | 0.4 | 1 | 1.1 | 0.9
79 | 1 | 0.0055215 | 0.0013838 | 0 | 0 | 1 | 0.97511 | -0.47847 | 0.4 | 1 | 1.1 | 0.9

## generator_data
GEN_BUS | PG | QG | QMAX | QMIN | VG | MBASE | GEN_STATUS | PMAX | PMIN
2 | 0.49322 | 0.12705 | 10 | -10 | 1 | 100 | 1 | 10 | 0

## branch_data
F_BUS | T_BUS | BR_R | BR_X | BR_B | RATE_A | RATE_B | RATE_C | TAP | SHIFT | BR_STATUS | ANGMIN | ANGMAX | P_in | Q_in | P_out | Q_out
1 | 2 | 0.18272 | 0.11694 | 1.5342e-09 | 0 | 0 | 0 | 0 | 0 | 1 | -90 | 90 | -0.49275 | -0.12675 | 0.49322 | 0.12705
1 | 3 | 0.15391 | 0.098503 | 1.2923e-09 | 0 | 0 | 0 | 0 | 0 | 1 | -90 | 90 | 0.46237 | 0.11914 | -0.46201 | -0.11891
3 | 21 | 0.79077 | 0.50609 | 6.6396e-09 | 0 | 0 | 0 | 0 | 0 | 1 | -90 | 90 | 0.46201 | 0.11891 | -0.46021 | -0.11776
21 | 50 | 2.8607 | 1.8309 | 4.8039e-09 | 0 | 0 | 0 | 0 | 0 | 1 | -90 | 90 | 0.099124 | 0.025094 | -0.098821 | -0.024901
21 | 20 | 0.11881 | 0.07604 | 9.9759e-10 | 0 | 0 | 0 | 0 | 0 | 1 | -90 | 90 | 0.36108 | 0.092662 | -0.36092 | -0.092555
4 | 7 | 0.66823 | 0.42766 | 1.1221e-09 | 0 | 0 | 0 | 0 | 0 | 1 | -90 | 90 | -0.017173 | -0.0043068 | 0.017175 | 0.004308
4 | 83 | 1.4481 | 0.92679 | 2.4318e-09 | 0 | 0 | 0 | 0 | 0 | 1 | -90 | 90 | 0.017173 | 0.0043068 | -0.017168 | -0.004304
7 | 42 | 1.4229 | 0.91068 | 2.3895e-09 | 0 | 0 | 0 | 0 | 0 | 1 | -90 | 90 | 0.015256 | 0.0038249 | -0.015252 | -0.0038228
7 | 36 | 5.127 | 3.2812 | 8.6095e-09 | 0 | 0 | 0 | 0 | 0 | 1 | -90 | 90 | -0.03243 | -0.008133 | 0.03249 | 0.0081701
83 | 84 | 5.6622 | 3.6238 | 9.5083e-09 | 0 | 0 | 0 | 0 | 0 | 1 | -90 | 90 | 0.009594 | 0.0024058 | -0.0095882 | -0.002403
5 | 56 | 1.8006 | 1.1524 | 3.0236e-09 | 0 | 0 | 0 | 0 | 0 | 1 | -90 | 90 | -0.0096608 | -0.0024231 | 0.0096627 | 0.0024241
5 | 14 | 4.3101 | 2.7584 | 7.2378e-09 | 0 | 0 | 0 | 0 | 0 | 1 | -90 | 90 | 0.0096608 | 0.0024231 | -0.0096564 | -0.002421
56 | 28 | 1.7614 | 1.1273 | 2.9579e-09 | 0 | 0 | 0 | 0 | 0 | 1 | -90 | 90 | -0.013071 | -0.0032781 | 0.013074 | 0.00328
14 | 76 | 2.8686 | 1.8359 | 4.8171e-09 | 0 | 0 | 0 | 0 | 0 | 1 | -90 | 90 | 0.0096564 | 0.002421 | -0.0096534 | -0.0024195
6 | 27 | 0.55953 | 0.3581 | 9.396e-10 | 0 | 0 | 0 | 0 | 0 | 1 | -90 | 90 | -0.017828 | -0.0044735 | 0.01783 | 0.0044747
6 | 28 | 1.7571 | 1.1246 | 2.9507e-09 | 0 | 0 | 0 | 0 | 0 | 1 | -90 | 90 | 0.017828 | 0.0044735 | -0.017821 | -0.0044698
27 | 54 | 0.28596 | 0.18302 | 2.401e-09 | 0 | 0 | 0 | 0 | 0 | 1 | -90 | 90 | 0.17468 | 0.044124 | -0.17458 | -0.044062
27 | 55 | 0.073311 | 0.046919 | 6.1555e-10 | 0 | 0 | 0 | 0 | 0 | 1 | -90 | 90 | -0.19251 | -0.048599 | 0.19254 | 0.048618
42 | 80 | 0.12589 | 0.080572 | 2.1141e-10 | 0 | 0 | 0 | 0 | 0 | 1 | -90 | 90 | 0.01206 | 0.0030227 | -0.012059 | -0.0030226
36 | 38 | 0.36274 | 0.23215 | 3.0457e-09 | 0 | 0 | 0 | 0 | 0 | 1 | -90 | 90 | -0.30255 | -0.076832 | 0.30292 | 0.077065
36 | 34 | 0.25897 | 0.16574 | 2.1744e-09 | 0 | 0 | 0 | 0 | 0 | 1 | -90 | 90 | 0.27006 | 0.068662 | -0.26985 | -0.068529
8 | 65 | 2.6648 | 1.7055 | 4.4749e-09 | 0 | 0 | 0 | 0 | 0 | 1 | -90 | 90 | 0.0069065 | 0.0017307 | -0.0069051 | -0.0017302
8 | 62 | 1.9628 | 1.2562 | 3.2961e-09 | 0 | 0 | 0 | 0 | 0 | 1 | -90 | 90 | -0.0069065 | -0.0017307 | 0.0069076 | 0.0017311
65 | 12 | 2.4542 | 1.5707 | 4.1213e-09 | 0 | 0 | 0 | 0 | 0 | 1 | -90 | 90 | 0.0039779 | 0.00099663 | -0.0039775 | -0.00099674
62 | 60 | 0.91439 | 0.58521 | 1.5355e-09 | 0 | 0 | 0 | 0 | 0 | 1 | -90 | 90 | -0.013487 | -0.00338 | 0.013489 | 0.0033811
9 | 16 | 2.0957 | 1.3413 | 3.5192e-09 | 0 | 0 | 0 | 0 | 0 | 1 | -90 | 90 | 0.0046839 | 0.0011737 | -0.0046834 | -0.0011737
9 | 11 | 0.60666 | 0.38826 | 5.0937e-09 | 0 | 0 | 0 | 0 | 0 | 1 | -90 | 90 | -0.16408 | -0.041305 | 0.16426 | 0.041421
9 | 59 | 0.076423 | 0.048911 | 6.4167e-10 | 0 | 0 | 0 | 0 | 0 | 1 | -90 | 90 | 0.15939 | 0.040131 | -0.15937 | -0.040117
16 | 64 | 1.8167 | 1.1627 | 3.0508e-09 | 0 | 0 | 0 | 0 | 0 | 1 | -90 | 90 | 0.0046834 | 0.0011737 | -0.004683 | -0.0011737
11 | 75 | 0.23369 | 0.14956 | 1.9622e-09 | 0 | 0 | 0 | 0 | 0 | 1 | -90 | 90 | -0.16426 | -0.041421 | 0.16433 | 0.041466
59 | 58 | 0.6934 | 0.44377 | 3.4932e-09 | 0 | 0 | 0 | 0 | 0 | 1 | -90 | 90 | 0.15113 | 0.038053 | -0.15096 | -0.037939
10 | 17 | 1.3217 | 0.84587 | 4.4389e-09 | 0 | 0 | 0 | 0 | 0 | 1 | -90 | 90 | -0.047236 | -0.011857 | 0.047269 | 0.011878
10 | 48 | 1.3479 | 0.86263 | 2.2634e-09 | 0 | 0 | 0 | 0 | 0 | 1 | -90 | 90 | 0.047236 | 0.011857 | -0.047202 | -0.011836
17 | 60 | 2.4063 | 1.54 | 4.0408e-09 | 0 | 0 | 0 | 0 | 0 | 1 | -90 | 90 | 0.058525 | 0.014704 | -0.058432 | -0.014645
17 | 61 | 2.2682 | 1.4516 | 3.8088e-09 | 0 | 0 | 0 | 0 | 0 | 1 | -90 | 90 | 0.032458 | 0.0081472 | -0.032431 | -0.0081303
17 | 58 | 0.31714 | 0.20297 | 1.5977e-09 | 0 | 0 | 0 | 0 | 0 | 1 | -90 | 90 | -0.13825 | -0.034729 | 0.13832 | 0.034772
48 | 49 | 1.285 | 0.82237 | 2.1578e-09 | 0 | 0 | 0 | 0 | 0 | 1 | -90 | 90 | 0.03189 | 0.0079979 | -0.031875 | -0.0079887
75 | 54 | 0.21848 | 0.13983 | 1.8344e-09 | 0 | 0 | 0 | 0 | 0 | 1 | -90 | 90 | -0.17112 | -0.043167 | 0.17119 | 0.043212
12 | 73 | 1.3073 | 0.83669 | 2.1954e-09 | 0 | 0 | 0 | 0 | 0 | 1 | -90 | 90 | 0.0039775 | 0.00099674 | -0.0039773 | -0.0009968
76 | 77 | 0.35881 | 0.22964 | 6.0253e-10 | 0 | 0 | 0 | 0 | 0 | 1 | -90 | 90 | 0.008113 | 0.0020335 | -0.0081127 | -0.0020333
15 | 26 | 1.3118 | 0.83955 | 2.2029e-09 | 0 | 0 | 0 | 0 | 0 | 1 | -90 | 90 | -0.015284 | -0.003833 | 0.015288 | 0.003835
15 | 37 | 2.7855 | 1.7827 | 4.6776e-09 | 0 | 0 | 0 | 0 | 0 | 1 | -90 | 90 | 0.015284 | 0.003833 | -0.015277 | -0.0038288
26 | 31 | 0.40785 | 0.26103 | 3.4245e-09 | 0 | 0 | 0 | 0 | 0 | 1 | -90 | 90 | 0.21361 | 0.054062 | -0.21341 | -0.05393
26 | 24 | 0.10486 | 0.06711 | 8.8044e-10 | 0 | 0 | 0 | 0 | 0 | 1 | -90 | 90 | -0.2289 | -0.057897 | 0.22896 | 0.057936
61 | 63 | 0.20355 | 0.13027 | 3.4182e-10 | 0 | 0 | 0 | 0 | 0 | 1 | -90 | 90 | 0.029139 | 0.0073052 | -0.029137 | -0.007304
18 | 72 | 0.4175 | 0.2672 | 7.0109e-10 | 0 | 0 | 0 | 0 | 0 | 1 | -90 | 90 | 0.01862 | 0.0046691 | -0.018619 | -0.0046682
18 | 19 | 4.347 | 2.7821 | 7.2998e-09 | 0 | 0 | 0 | 0 | 0 | 1 | -90 | 90 | -0.061798 | -0.015511 | 0.061979 | 0.015627
18 | 69 | 1.6437 | 1.052 | 2.7603e-09 | 0 | 0 | 0 | 0 | 0 | 1 | -90 | 90 | 0.043177 | 0.010842 | -0.043144 | -0.010821
72 | 74 | 1.432 | 0.91645 | 2.4046e-09 | 0 | 0 | 0 | 0 | 0 | 1 | -90 | 90 | 0.018619 | 0.0046682 | -0.018613 | -0.004665
19 | 50 | 2.5325 | 1.6208 | 4.2528e-09 | 0 | 0 | 0 | 0 | 0 | 1 | -90 | 90 | -0.061979 | -0.015627 | 0.062085 | 0.015694
69 | 68 | 2.3005 | 1.4723 | 3.8632e-09 | 0 | 0 | 0 | 0 | 0 | 1 | -90 | 90 | 0.028447 | 0.0071373 | -0.028427 | -0.0071246
20 | 52 | 0.2854 | 0.18266 | 2.3964e-09 | 0 | 0 | 0 | 0 | 0 | 1 | -90 | 90 | 0.36092 | 0.092555 | -0.36051 | -0.092298
52 | 53 | 0.30524 | 0.19535 | 2.5629e-09 | 0 | 0 | 0 | 0 | 0 | 1 | -90 | 90 | 0.35341 | 0.090519 | -0.353 | -0.090255
55 | 31 | 0.48988 | 0.31352 | 4.1132e-09 | 0 | 0 | 0 | 0 | 0 | 1 | -90 | 90 | -0.19593 | -0.049469 | 0.19614 | 0.049602
23 | 22 | 1.0396 | 0.66531 | 1.7457e-09 | 0 | 0 | 0 | 0 | 0 | 1 | -90 | 90 | -0.0019557 | -0.00049016 | 0.0019558 | 0.00049002
22 | 24 | 0.79668 | 0.50988 | 1.3378e-09 | 0 | 0 | 0 | 0 | 0 | 1 | -90 | 90 | -0.0085196 | -0.0021351 | 0.0085202 | 0.0021353
80 | 81 | 1.1473 | 0.73427 | 1.9266e-09 | 0 | 0 | 0 | 0 | 0 | 1 | -90 | 90 | 0.0092636 | 0.0023219 | -0.0092625 | -0.0023214
38 | 43 | 0.0069322 | 0.0044366 | 5.8205e-11 | 0 | 0 | 0 | 0 | 0 | 1 | -90 | 90 | -0.30839 | -0.078438 | 0.3084 | 0.078443
34 | 33 | 0.35466 | 0.22698 | 2.9778e-09 | 0 | 0 | 0 | 0 | 0 | 1 | -90 | 90 | 0.26246 | 0.066677 | -0.2622 | -0.066505
66 | 67 | 2.171 | 1.3895 | 3.6457e-09 | 0 | 0 | 0 | 0 | 0 | 1 | -90 | 90 | -0.011806 | -0.0029588 | 0.011809 | 0.0029606
67 | 63 | 0.47405 | 0.30339 | 7.9606e-10 | 0 | 0 | 0 | 0 | 0 | 1 | -90 | 90 | -0.017871 | -0.0044798 | 0.017872 | 0.0044808
77 | 78 | 0.88939 | 0.56921 | 1.4935e-09 | 0 | 0 | 0 | 0 | 0 | 1 | -90 | 90 | 0.0081127 | 0.0020333 | -0.0081121 | -0.0020331
24 | 25 | 0.33279 | 0.21299 | 2.7942e-09 | 0 | 0 | 0 | 0 | 0 | 1 | -90 | 90 | -0.23748 | -0.060071 | 0.23769 | 0.060204
68 | 70 | 0.10494 | 0.067162 | 1.7622e-10 | 0 | 0 | 0 | 0 | 0 | 1 | -90 | 90 | 0.020282 | 0.0050833 | -0.020281 | -0.005083
51 | 53 | 0.70347 | 0.45022 | 1.1813e-09 | 0 | 0 | 0 | 0 | 0 | 1 | -90 | 90 | -0.0049958 | -0.0012521 | 0.004996 | 0.0012521
53 | 46 | 0.38033 | 0.24341 | 3.1934e-09 | 0 | 0 | 0 | 0 | 0 | 1 | -90 | 90 | 0.348 | 0.089003 | -0.3475 | -0.088683
25 | 30 | 0.27959 | 0.17894 | 2.3476e-09 | 0 | 0 | 0 | 0 | 0 | 1 | -90 | 90 | -0.2442 | -0.061835 | 0.24438 | 0.061953
30 | 35 | 4.4356 | 2.8388 | 7.4485e-09 | 0 | 0 | 0 | 0 | 0 | 1 | -90 | 90 | 0.0095296 | 0.0023894 | -0.0095252 | -0.0023872
30 | 32 | 0.17614 | 0.11273 | 1.4789e-09 | 0 | 0 | 0 | 0 | 0 | 1 | -90 | 90 | -0.25391 | -0.064343 | 0.25404 | 0.064423
32 | 33 | 0.13572 | 0.086861 | 1.1396e-09 | 0 | 0 | 0 | 0 | 0 | 1 | -90 | 90 | -0.25638 | -0.06501 | 0.25648 | 0.065072
39 | 40 | 2.0228 | 1.2946 | 3.3969e-09 | 0 | 0 | 0 | 0 | 0 | 1 | -90 | 90 | -0.0076979 | -0.0019295 | 0.0076992 | 0.00193
39 | 82 | 1.9599 | 1.2543 | 3.2912e-09 | 0 | 0 | 0 | 0 | 0 | 1 | -90 | 90 | 0.0076979 | 0.0019295 | -0.0076967 | -0.001929
40 | 57 | 4.4805 | 2.8675 | 7.5239e-09 | 0 | 0 | 0 | 0 | 0 | 1 | -90 | 90 | -0.0076992 | -0.00193 | 0.0077021 | 0.0019311
57 | 47 | 1.4845 | 0.95007 | 2.4928e-09 | 0 | 0 | 0 | 0 | 0 | 1 | -90 | 90 | -0.01418 | -0.0035547 | 0.014184 | 0.0035565
43 | 44 | 0.55397 | 0.35454 | 4.6513e-09 | 0 | 0 | 0 | 0 | 0 | 1 | -90 | 90 | -0.31366 | -0.079761 | 0.31426 | 0.080143
44 | 45 | 0.055328 | 0.03541 | 4.6455e-10 | 0 | 0 | 0 | 0 | 0 | 1 | -90 | 90 | -0.32134 | -0.081918 | 0.3214 | 0.081958
47 | 45 | 1.4201 | 0.90884 | 2.3847e-09 | 0 | 0 | 0 | 0 | 0 | 1 | -90 | 90 | -0.020638 | -0.0051742 | 0.020645 | 0.0051782
45 | 46 | 0.36234 | 0.2319 | 3.0424e-09 | 0 | 0 | 0 | 0 | 0 | 1 | -90 | 90 | -0.34205 | -0.087136 | 0.34251 | 0.087432
70 | 71 | 0.12134 | 0.077659 | 2.0377e-10 | 0 | 0 | 0 | 0 | 0 | 1 | -90 | 90 | 0.011196 | 0.0028061 | -0.011196 | -0.0028061
78 | 79 | 0.36956 | 0.23652 | 6.2059e-10 | 0 | 0 | 0 | 0 | 0 | 1 | -90 | 90 | 0.0055217 | 0.0013838 | -0.0055215 | -0.0013838