## bus_data
BUS_I | BUS_TYPE | Pd | Qd | Gs | Bs | area | Vm | Va | baseKV | zone | Vmax | Vmin
1 | 1 | 0.016196 | 0.0040592 | 0 | 0 | 1 | 0.98675 | -0.25497 | 0.4 | 1 | 1.1 | 0.9
2 | 1 | 0 | 0 | 0 | 0 | 1 | 0.98696 | -0.25078 | 0.4 | 1 | 1.1 | 0.9
3 | 1 | 0 | 0 | 0 | 0 | 1 | 0.98663 | -0.25731 | 0.4 | 1 | 1.1 | 0.9
4 | 1 | 0 | 0 | 0 | 0 | 1 | 0.98631 | -0.2635 | 0.4 | 1 | 1.1 | 0.9
28 | 1 | 0 | 0 | 0 | 0 | 1 | 0.98869 | -0.21725 | 0.4 | 1 | 1.1 | 0.9
31 | 1 | 0.009711 | 0.0024338 | 0 | 0 | 1 | 0.98626 | -0.26437 | 0.4 | 1 | 1.1 | 0.9
85 | 1 | 0.0050648 | 0.0012694 | 0 | 0 | 1 | 0.98608 | -0.26797 | 0.4 | 1 | 1.1 | 0.9
5 | 1 | 0 | 0 | 0 | 0 | 1 | 0.98644 | -0.26027 | 0.4 | 1 | 1.1 | 0.9
29 | 1 | 0 | 0 | 0 | 0 | 1 | 0.98369 | -0.31359 | 0.4 | 1 | 1.1 | 0.9
46 | 1 | 0.058228 | 0.014593 | 0 | 0 | 1 | 0.98858 | -0.21883 | 0.4 | 1 | 1.1 | 0.9
6 | 1 | 0 | 0 | 0 | 0 | 1 | 0.99189 | -0.15537 | 0.4 | 1 | 1.1 | 0.9
65 | 1 | 0.0080934 | 0.0020284 | 0 | 0 | 1 | 0.99173 | -0.15852 | 0.4 | 1 | 1.1 | 0.9
14 | 1 | 0 | 0 | 0 | 0 | 1 | 0.9921 | -0.15137 | 0.4 | 1 | 1.1 | 0.9
62 | 1 | 0.009574 | 0.0023995 | 0 | 0 | 1 | 0.99029 | -0.18638 | 0.4 | 1 | 1.1 | 0.9
8 | 1 | 0 | 0 | 0 | 0 | 1 | 0.97758 | -0.43009 | 0.4 | 1 | 1.1 | 0.9
55 | 1 | 0.0085021 | 0.0021308 | 0 | 0 | 1 | 0.97831 | -0.4157 | 0.4 | 1 | 1.1 | 0.9
52 | 1 | 0.0063876 | 0.0016009 | 0 | 0 | 1 | 0.97704 | -0.44057 | 0.4 | 1 | 1.1 | 0.9
9 | 1 | 0 | 0 | 0 | 0 | 1 | 0.98442 | -0.29679 | 0.4 | 1 | 1.1 | 0.9
11 | 1 | 0 | 0 | 0 | 0 | 1 | 0.98671 | -0.25278 | 0.4 | 1 | 1.1 | 0.9
12 | 1 | 0 | 0 | 0 | 0 | 1 | 0.98395 | -0.30606 | 0.4 | 1 | 1.1 | 0.9
74 | 1 | 0.0086023 | 0.0021559 | 0 | 0 | 1 | 0.9837 | -0.31071 | 0.4 | 1 | 1.1 | 0.9
10 | 1 | 0 | 0 | 0 | 0 | 1 | 0.9795 | -0.39539 | 0.4 | 1 | 1.1 | 0.9
13 | 1 | 0 | 0 | 0 | 0 | 1 | 0.97967 | -0.39205 | 0.4 | 1 | 1.1 | 0.9
32 | 1 | 0.011821 | 0.0029627 | 0 | 0 | 1 | 0.97923 | -0.40066 | 0.4 | 1 | 1.1 | 0.9
67 | 1 | 0 | 0 | 0 | 0 | 1 | 0.9886 | -0.21648 | 0.4 | 1 | 1.1 | 0.9
66 | 1 | 0.0071546 | 0.0017931 | 0 | 0 | 1 | 0.98666 | -0.25366 | 0.4 | 1 | 1.1 | 0.9
64 | 1 | 0.027067 | 0.0067836 | 0 | 0 | 1 | 0.98306 | -0.32334 | 0.4 | 1 | 1.1 | 0.9
15 | 1 | 0 | 0 | 0 | 0 | 1 | 0.98058 | -0.37419 | 0.4 | 1 | 1.1 | 0.9
33 | 1 | 0.01784 | 0.0044711 | 0 | 0 | 1 | 0.97886 | -0.40789 | 0.4 | 1 | 1.1 | 0.9
27 | 1 | 0 | 0 | 0 | 0 | 1 | 0.99433 | -0.10819 | 0.4 | 1 | 1.1 | 0.9
79 | 1 | 0.0072295 | 0.0018119 | 0 | 0 | 1 | 0.99186 | -0.15586 | 0.4 | 1 | 1.1 | 0.9
37 | 1 | 0.012225 | 0.0030638 | 0 | 0 | 1 | 0.98088 | -0.36841 | 0.4 | 1 | 1.1 | 0.9
16 | 1 | 0 | 0 | 0 | 0 | 1 | 0.97043 | -0.57047 | 0.4 | 1 | 1.1 | 0.9
17 | 1 | 0 | 0 | 0 | 0 | 1 | 0.97026 | -0.57394 | 0.4 | 1 | 1.1 | 0.9
48 | 1 | 0.0099769 | 0.0025005 | 0 | 0 | 1 | 0.9706 | -0.56713 | 0.4 | 1 | 1.1 | 0.9
39 | 1 | 0.02667 | 0.0066842 | 0 | 0 | 1 | 0.97007 | -0.57771 | 0.4 | 1 | 1.1 | 0.9
18 | 1 | 0 | 0 | 0 | 0 | 1 | 0.98973 | -0.19519 | 0.4 | 1 | 1.1 | 0.9
60 | 1 | 0 | 0 | 0 | 0 | 1 | 0.99134 | -0.16411 | 0.4 | 1 | 1.1 | 0.9
68 | 1 | 0.0067119 | 0.0016822 | 0 | 0 | 1 | 0.98872 | -0.2147 | 0.4 | 1 | 1.1 | 0.9
19 | 1 | 0 | 0 | 0 | 0 | 1 | 0.9936 | -0.12239 | 0.4 | 1 | 1.1 | 0.9
87 | 1 | 0.02066 | 0.0051778 | 0 | 0 | 1 | 0.99337 | -0.12669 | 0.4 | 1 | 1.1 | 0.9
20 | 1 | 0 | 0 | 0 | 0 | 1 | 0.97856 | -0.41085 | 0.4 | 1 | 1.1 | 0.9
23 | 1 | 0 | 0 | 0 | 0 | 1 | 0.9789 | -0.40407 | 0.4 | 1 | 1.1 | 0.9
70 | 1 | 0.0067004 | 0.0016793 | 0 | 0 | 1 | 0.97852 | -0.4115 | 0.4 | 1 | 1.1 | 0.9
22 | 1 | 0 | 0 | 0 | 0 | 1 | 0.97886 | -0.40473 | 0.4 | 1 | 1.1 | 0.9
25 | 1 | 0 | 0 | 0 | 0 | 1 | 0.97955 | -0.39132 | 0.4 | 1 | 1.1 | 0.9
77 | 1 | 0.008473 | 0.0021235 | 0 | 0 | 1 | 0.97825 | -0.41666 | 0.4 | 1 | 1.1 | 0.9
24 | 1 | 0 | 0 | 0 | 0 | 1 | 0.97558 | -0.46897 | 0.4 | 1 | 1.1 | 0.9
78 | 1 | 0.0067831 | 0.0017 | 0 | 0 | 1 | 0.97449 | -0.49043 | 0.4 | 1 | 1.1 | 0.9
76 | 1 | 0.013978 | 0.0035032 | 0 | 0 | 1 | 0.97676 | -0.44589 | 0.4 | 1 | 1.1 | 0.9
73 | 1 | 0.0059083 | 0.0014808 | 0 | 0 | 1 | 0.98128 | -0.35776 | 0.4 | 1 | 1.1 | 0.9
47 | 1 | 0.0084141 | 0.0021088 | 0 | 0 | 1 | 0.99745 | -0.048565 | 0.4 | 1 | 1.1 | 0.9
44 | 1 | 0 | 0 | 0 | 0 | 1 | 0.99243 | -0.14471 | 0.4 | 1 | 1.1 | 0.9
43 | 1 | 0.031854 | 0.0079834 | 0 | 0 | 1 | 0.98994 | -0.19302 | 0.4 | 1 | 1.1 | 0.9
35 | 1 | 0 | 0 | 0 | 0 | 1 | 0.98561 | -0.27535 | 0.4 | 1 | 1.1 | 0.9
42 | 1 | 0.0077455 | 0.0019412 | 0 | 0 | 1 | 0.98553 | -0.27695 | 0.4 | 1 | 1.1 | 0.9
40 | 1 | 0.0099793 | 0.002501 | 0 | 0 | 1 | 0.98608 | -0.26622 | 0.4 | 1 | 1.1 | 0.9
36 | 1 | 0 | 0 | 0 | 0 | 1 | 0.98651 | -0.25775 | 0.4 | 1 | 1.1 | 0.9
41 | 1 | 0.021875 | 0.0054823 | 0 | 0 | 1 | 0.98666 | -0.25483 | 0.4 | 1 | 1.1 | 0.9
63 | 1 | 0.011868 | 0.0029745 | 0 | 0 | 1 | 0.99006 | -0.19084 | 0.4 | 1 | 1.1 | 0.9
53 | 1 | 0.0065169 | 0.0016333 | 0 | 0 | 1 | 0.97646 | -0.45209 | 0.4 | 1 | 1.1 | 0.9
61 | 1 | 0.0038438 | 0.00096334 | 0 | 0 | 1 | 0.98974 | -0.19456 | 0.4 | 1 | 1.1 | 0.9
80 | 1 | 0.0052396 | 0.0013132 | 0 | 0 | 1 | 0.99176 | -0.15778 | 0.4 | 1 | 1.1 | 0.9
49 | 1 | 0 | 0 | 0 | 0 | 1 | 0.9711 | -0.55723 | 0.4 | 1 | 1.1 | 0.9
58 | 1 | 0 | 0 | 0 | 0 | 1 | 0.99155 | -0.15996 | 0.4 | 1 | 1.1 | 0.9
69 | 1 | 0.0066547 | 0.0016678 | 0 | 0 | 1 | 0.97838 | -0.41435 | 0.4 | 1 | 1.1 | 0.9
82 | 1 | 0 | 0 | 0 | 0 | 1 | 0.97414 | -0.49718 | 0.4 | 1 | 1.1 | 0.9
75 | 1 | 0.0084123 | 0.0021083 | 0 | 0 | 1 | 0.99889 | -0.021114 | 0.4 | 1 | 1.1 | 0.9
45 | 1 | 0.01353 | 0.003391 | 0 | 0 | 1 | 0.99589 | -0.077592 | 0.4 | 1 | 1.1 | 0.9
59 | 1 | 0 | 0 | 0 | 0 | 1 | 0.9961 | -0.073614 | 0.4 | 1 | 1.1 | 0.9
71 | 1 | 0.0076 | 0.0019047 | 0 | 0 | 1 | 0.99841 | -0.029968 | 0.4 | 1 | 1.1 | 0.9
57 | 1 | 0.0073974 | 0.001854 | 0 | 0 | 1 | 0.99538 | -0.087168 | 0.4 | 1 | 1.1 | 0.9
72 | 3 | 0 | 0 | 0 | 0 | 1 | 1 | 0 | 0.4 | 1 | 1.1 | 0.9
51 | 1 | 0 | 0 | 0 | 0 | 1 | 0.97136 | -0.55204 | 0.4 | 1 | 1.1 | 0.9
50 | 1 | 0 | 0 | 0 | 0 | 1 | 0.97264 | -0.52688 | 0.4 | 1 | 1.1 | 0.9
84 | 1 | 0 | 0 | 0 | 0 | 1 | 0.97251 | -0.52946 | 0.4 | 1 | 1.1 | 0.9
81 | 1 | 0.015297 | 0.0038339 | 0 | 0 | 1 | 0.97324 | -0.51495 | 0.4 | 1 | 1.1 | 0.9
90 | 1 | 0.029816 | 0.0074726 | 0 | 0 | 1 | 0.97067 | -0.56575 | 0.4 | 1 | 1.1 | 0.9
89 | 1 | 0.018911 | 0.0047395 | 0 | 0 | 1 | 0.97163 | -0.54673 | 0.4 | 1 | 1.1 | 0.9
54 | 1 | 0.015583 | 0.0039055 | 0 | 0 | 1 | 0.97628 | -0.45557 | 0.4 | 1 | 1.1 | 0.9
56 | 1 | 0.0067837 | 0.0017002 | 0 | 0 | 1 | 0.99211 | -0.14945 | 0.4 | 1 | 1.1 | 0.9
83 | 1 | 0 | 0 | 0 | 0 | 1 | 0.97408 | -0.49839 | 0.4 | 1 | 1.1 | 0.9
88 | 1 | 0.013167 | 0.0033 | 0 | 0 | 1 | 0.97362 | -0.50745 | 0.4 | 1 | 1.1 | 0.9

## generator_data
GEN_BUS | PG | QG | QMAX | QMIN | VG | MBASE | GEN_STATUS | PMAX | PMIN
72 | 0.57893 | 0.14852 | 10 | -10 | 1 | 100 | 1 | 10 | 0

## branch_data
F_BUS | T_BUS | BR_R | BR_X | BR_B | RATE_A | RATE_B | RATE_C | TAP | SHIFT | BR_STATUS | ANGMIN | ANGMAX | P_in | Q_in | P_out | Q_out
1 | 2 | 0.70719 | 0.4526 | 1.1876e-09 | 0 | 0 | 0 | 0 | 0 | 1 | -90 | 90 | -0.025912 | -0.0064951 | 0.025917 | 0.0064983
1 | 3 | 1.0504 | 0.67223 | 1.7638e-09 | 0 | 0 | 0 | 0 | 0 | 1 | -90 | 90 | 0.0097153 | 0.0024359 | -0.0097142 | -0.0024354
2 | 4 | 10.9503 | 7.0082 | 1.8388e-08 | 0 | 0 | 0 | 0 | 0 | 1 | -90 | 90 | 0.005069 | 0.0012696 | -0.0050659 | -0.0012694
2 | 28 | 4.7337 | 3.0296 | 7.9492e-09 | 0 | 0 | 0 | 0 | 0 | 1 | -90 | 90 | -0.030986 | -0.0077679 | 0.031035 | 0.0077989
3 | 31 | 3.1711 | 2.0295 | 5.3251e-09 | 0 | 0 | 0 | 0 | 0 | 1 | -90 | 90 | 0.0097142 | 0.0024354 | -0.009711 | -0.0024338
4 | 85 | 3.8513 | 2.4649 | 6.4674e-09 | 0 | 0 | 0 | 0 | 0 | 1 | -90 | 90 | 0.0050659 | 0.0012694 | -0.0050648 | -0.0012694
28 | 43 | 3.4305 | 2.1955 | 5.7608e-09 | 0 | 0 | 0 | 0 | 0 | 1 | -90 | 90 | -0.031035 | -0.0077989 | 0.031071 | 0.0078213
5 | 29 | 5.5349 | 3.5423 | 9.2946e-09 | 0 | 0 | 0 | 0 | 0 | 1 | -90 | 90 | 0.042156 | 0.010667 | -0.042048 | -0.010599
5 | 46 | 4.3242 | 2.7675 | 7.2614e-09 | 0 | 0 | 0 | 0 | 0 | 1 | -90 | 90 | -0.042156 | -0.010667 | 0.04224 | 0.01072
29 | 37 | 5.6602 | 3.6225 | 9.5051e-09 | 0 | 0 | 0 | 0 | 0 | 1 | -90 | 90 | 0.042048 | 0.010599 | -0.041938 | -0.010529
46 | 27 | 4.8684 | 3.1158 | 8.1753e-09 | 0 | 0 | 0 | 0 | 0 | 1 | -90 | 90 | -0.10047 | -0.025313 | 0.101 | 0.025654
6 | 65 | 1.7147 | 1.0974 | 2.8794e-09 | 0 | 0 | 0 | 0 | 0 | 1 | -90 | 90 | 0.0080946 | 0.0020289 | -0.0080934 | -0.0020284
6 | 14 | 0.59742 | 0.38235 | 1.0032e-09 | 0 | 0 | 0 | 0 | 0 | 1 | -90 | 90 | -0.029571 | -0.0074235 | 0.029577 | 0.007427
6 | 62 | 6.3674 | 4.0751 | 1.0693e-08 | 0 | 0 | 0 | 0 | 0 | 1 | -90 | 90 | 0.021477 | 0.0053946 | -0.021445 | -0.0053753
14 | 27 | 4.544 | 2.9082 | 7.6306e-09 | 0 | 0 | 0 | 0 | 0 | 1 | -90 | 90 | -0.042049 | -0.010553 | 0.042136 | 0.010608
14 | 79 | 1.5879 | 1.0162 | 2.6664e-09 | 0 | 0 | 0 | 0 | 0 | 1 | -90 | 90 | 0.012472 | 0.0031265 | -0.01247 | -0.0031251
62 | 63 | 1.6497 | 1.0558 | 2.7703e-09 | 0 | 0 | 0 | 0 | 0 | 1 | -90 | 90 | 0.011871 | 0.0029758 | -0.011868 | -0.0029745
8 | 55 | 2.1656 | 1.386 | 3.6367e-09 | 0 | 0 | 0 | 0 | 0 | 1 | -90 | 90 | -0.028517 | -0.0071575 | 0.028536 | 0.0071697
8 | 52 | 1.5756 | 1.0084 | 2.6458e-09 | 0 | 0 | 0 | 0 | 0 | 1 | -90 | 90 | 0.028517 | 0.0071575 | -0.028502 | -0.0071486
55 | 23 | 1.349 | 0.86335 | 2.2653e-09 | 0 | 0 | 0 | 0 | 0 | 1 | -90 | 90 | -0.037038 | -0.0093005 | 0.037059 | 0.0093134
52 | 53 | 2.2276 | 1.4256 | 3.7407e-09 | 0 | 0 | 0 | 0 | 0 | 1 | -90 | 90 | 0.022115 | 0.0055477 | -0.022103 | -0.0055403
9 | 11 | 0.81522 | 0.52174 | 4.1069e-09 | 0 | 0 | 0 | 0 | 0 | 1 | -90 | 90 | -0.237 | -0.060169 | 0.2375 | 0.06049
9 | 12 | 1.488 | 0.9523 | 2.4987e-09 | 0 | 0 | 0 | 0 | 0 | 1 | -90 | 90 | 0.027101 | 0.0068049 | -0.027089 | -0.0067974
9 | 74 | 0.29071 | 0.18606 | 1.4646e-09 | 0 | 0 | 0 | 0 | 0 | 1 | -90 | 90 | 0.2099 | 0.053364 | -0.20976 | -0.053274
11 | 67 | 0.65544 | 0.41948 | 3.302e-09 | 0 | 0 | 0 | 0 | 0 | 1 | -90 | 90 | -0.24466 | -0.062283 | 0.24509 | 0.062558
11 | 66 | 0.53476 | 0.34225 | 8.9801e-10 | 0 | 0 | 0 | 0 | 0 | 1 | -90 | 90 | 0.0071549 | 0.0017932 | -0.0071546 | -0.0017931
12 | 64 | 2.7681 | 1.7716 | 4.6484e-09 | 0 | 0 | 0 | 0 | 0 | 1 | -90 | 90 | 0.027089 | 0.0067974 | -0.027067 | -0.0067836
74 | 73 | 1.0211 | 0.65353 | 5.1443e-09 | 0 | 0 | 0 | 0 | 0 | 1 | -90 | 90 | 0.20116 | 0.051118 | -0.2007 | -0.050827
10 | 13 | 1.213 | 0.77635 | 2.037e-09 | 0 | 0 | 0 | 0 | 0 | 1 | -90 | 90 | -0.011824 | -0.0029643 | 0.011826 | 0.0029653
10 | 32 | 1.9164 | 1.2265 | 3.2182e-09 | 0 | 0 | 0 | 0 | 0 | 1 | -90 | 90 | 0.011824 | 0.0029643 | -0.011821 | -0.0029627
13 | 15 | 2.5933 | 1.6597 | 4.3548e-09 | 0 | 0 | 0 | 0 | 0 | 1 | -90 | 90 | -0.02968 | -0.0074444 | 0.029705 | 0.0074602
13 | 33 | 3.8155 | 2.4419 | 6.4072e-09 | 0 | 0 | 0 | 0 | 0 | 1 | -90 | 90 | 0.017853 | 0.0044791 | -0.01784 | -0.0044711
67 | 61 | 0.39697 | 0.25406 | 1.9998e-09 | 0 | 0 | 0 | 0 | 0 | 1 | -90 | 90 | -0.24509 | -0.062558 | 0.24535 | 0.062724
15 | 37 | 0.83971 | 0.53742 | 1.4101e-09 | 0 | 0 | 0 | 0 | 0 | 1 | -90 | 90 | -0.029705 | -0.0074602 | 0.029713 | 0.0074653
27 | 47 | 1.1748 | 0.75189 | 3.9457e-09 | 0 | 0 | 0 | 0 | 0 | 1 | -90 | 90 | -0.227 | -0.057419 | 0.22765 | 0.057835
27 | 44 | 2.5704 | 1.645 | 4.3164e-09 | 0 | 0 | 0 | 0 | 0 | 1 | -90 | 90 | 0.063181 | 0.015967 | -0.063071 | -0.015897
27 | 19 | 3.0433 | 1.9477 | 5.1105e-09 | 0 | 0 | 0 | 0 | 0 | 1 | -90 | 90 | 0.020678 | 0.0051888 | -0.020664 | -0.0051803
79 | 80 | 1.6205 | 1.0371 | 2.7213e-09 | 0 | 0 | 0 | 0 | 0 | 1 | -90 | 90 | 0.0052401 | 0.0013132 | -0.0052396 | -0.0013132
16 | 17 | 0.54952 | 0.35169 | 2.7684e-09 | 0 | 0 | 0 | 0 | 0 | 1 | -90 | 90 | 0.026679 | 0.0066895 | -0.026675 | -0.006687
16 | 48 | 0.52818 | 0.33803 | 2.6609e-09 | 0 | 0 | 0 | 0 | 0 | 1 | -90 | 90 | -0.026679 | -0.0066895 | 0.026684 | 0.006692
17 | 39 | 0.59589 | 0.38137 | 3.002e-09 | 0 | 0 | 0 | 0 | 0 | 1 | -90 | 90 | 0.026675 | 0.006687 | -0.02667 | -0.0066842
48 | 49 | 1.1409 | 0.73015 | 5.7474e-09 | 0 | 0 | 0 | 0 | 0 | 1 | -90 | 90 | -0.036661 | -0.0091925 | 0.036678 | 0.009203
18 | 60 | 2.9503 | 1.8882 | 4.9544e-09 | 0 | 0 | 0 | 0 | 0 | 1 | -90 | 90 | -0.046444 | -0.011689 | 0.046513 | 0.011733
18 | 68 | 1.848 | 1.1827 | 3.1033e-09 | 0 | 0 | 0 | 0 | 0 | 1 | -90 | 90 | 0.046444 | 0.011689 | -0.046401 | -0.011662
60 | 58 | 0.39516 | 0.2529 | 6.6357e-10 | 0 | 0 | 0 | 0 | 0 | 1 | -90 | 90 | -0.046513 | -0.011733 | 0.046522 | 0.011739
68 | 41 | 4.4306 | 2.8356 | 7.4401e-09 | 0 | 0 | 0 | 0 | 0 | 1 | -90 | 90 | 0.039689 | 0.0099797 | -0.039613 | -0.0099318
19 | 87 | 0.92047 | 0.5891 | 1.5457e-09 | 0 | 0 | 0 | 0 | 0 | 1 | -90 | 90 | 0.020664 | 0.0051803 | -0.02066 | -0.0051778
20 | 23 | 2.1801 | 1.3953 | 3.6609e-09 | 0 | 0 | 0 | 0 | 0 | 1 | -90 | 90 | -0.013356 | -0.0033476 | 0.013361 | 0.00335
20 | 70 | 0.20649 | 0.13215 | 3.4674e-10 | 0 | 0 | 0 | 0 | 0 | 1 | -90 | 90 | 0.013356 | 0.0033476 | -0.013356 | -0.0033474
23 | 25 | 1.0888 | 0.69684 | 1.8284e-09 | 0 | 0 | 0 | 0 | 0 | 1 | -90 | 90 | -0.05042 | -0.012663 | 0.05045 | 0.012683
70 | 69 | 1.8418 | 1.1788 | 3.0929e-09 | 0 | 0 | 0 | 0 | 0 | 1 | -90 | 90 | 0.0066556 | 0.0016681 | -0.0066547 | -0.0016678
22 | 25 | 0.40281 | 0.2578 | 2.0293e-09 | 0 | 0 | 0 | 0 | 0 | 1 | -90 | 90 | -0.14394 | -0.036404 | 0.14403 | 0.036464
22 | 77 | 0.35795 | 0.22909 | 1.8033e-09 | 0 | 0 | 0 | 0 | 0 | 1 | -90 | 90 | 0.14394 | 0.036404 | -0.14385 | -0.036352
25 | 73 | 0.74739 | 0.47833 | 3.7652e-09 | 0 | 0 | 0 | 0 | 0 | 1 | -90 | 90 | -0.19448 | -0.049146 | 0.19479 | 0.049347
77 | 76 | 0.93007 | 0.59525 | 4.6855e-09 | 0 | 0 | 0 | 0 | 0 | 1 | -90 | 90 | 0.13538 | 0.034228 | -0.13519 | -0.034107
24 | 78 | 0.75806 | 0.48516 | 3.819e-09 | 0 | 0 | 0 | 0 | 0 | 1 | -90 | 90 | 0.12108 | 0.030519 | -0.12096 | -0.03044
24 | 76 | 0.81715 | 0.52298 | 4.1167e-09 | 0 | 0 | 0 | 0 | 0 | 1 | -90 | 90 | -0.12108 | -0.030519 | 0.12121 | 0.030604
78 | 82 | 0.25233 | 0.16149 | 1.2712e-09 | 0 | 0 | 0 | 0 | 0 | 1 | -90 | 90 | 0.11417 | 0.02874 | -0.11414 | -0.028716
47 | 75 | 0.52379 | 0.33522 | 2.6387e-09 | 0 | 0 | 0 | 0 | 0 | 1 | -90 | 90 | -0.23606 | -0.059944 | 0.23638 | 0.060144
44 | 43 | 3.3853 | 2.1666 | 5.6849e-09 | 0 | 0 | 0 | 0 | 0 | 1 | -90 | 90 | 0.063071 | 0.015897 | -0.062925 | -0.015805
35 | 42 | 0.89879 | 0.57522 | 1.5093e-09 | 0 | 0 | 0 | 0 | 0 | 1 | -90 | 90 | 0.007746 | 0.0019414 | -0.0077455 | -0.0019412
35 | 40 | 5.1329 | 3.285 | 8.6194e-09 | 0 | 0 | 0 | 0 | 0 | 1 | -90 | 90 | -0.007746 | -0.0019414 | 0.0077494 | 0.0019427
40 | 36 | 2.0823 | 1.3326 | 3.4967e-09 | 0 | 0 | 0 | 0 | 0 | 1 | -90 | 90 | -0.017729 | -0.0044438 | 0.017736 | 0.004448
36 | 41 | 0.7199 | 0.46074 | 1.2089e-09 | 0 | 0 | 0 | 0 | 0 | 1 | -90 | 90 | -0.017736 | -0.004448 | 0.017738 | 0.0044495
53 | 54 | 0.9547 | 0.61101 | 1.6032e-09 | 0 | 0 | 0 | 0 | 0 | 1 | -90 | 90 | 0.015586 | 0.003907 | -0.015583 | -0.0039055
61 | 58 | 0.61857 | 0.39588 | 3.1162e-09 | 0 | 0 | 0 | 0 | 0 | 1 | -90 | 90 | -0.24919 | -0.063687 | 0.24961 | 0.063954
49 | 51 | 0.59913 | 0.38344 | 3.0183e-09 | 0 | 0 | 0 | 0 | 0 | 1 | -90 | 90 | -0.036678 | -0.009203 | 0.036687 | 0.0092085
58 | 56 | 0.15853 | 0.10146 | 7.9863e-10 | 0 | 0 | 0 | 0 | 0 | 1 | -90 | 90 | -0.29613 | -0.075693 | 0.29628 | 0.075789
82 | 83 | 0.38828 | 0.2485 | 6.5203e-10 | 0 | 0 | 0 | 0 | 0 | 1 | -90 | 90 | 0.013174 | 0.0033036 | -0.013173 | -0.0033032
82 | 81 | 0.74994 | 0.47996 | 3.778e-09 | 0 | 0 | 0 | 0 | 0 | 1 | -90 | 90 | 0.10096 | 0.025413 | -0.10088 | -0.025358
75 | 72 | 0.38988 | 0.24952 | 1.9642e-09 | 0 | 0 | 0 | 0 | 0 | 1 | -90 | 90 | -0.24479 | -0.062252 | 0.24504 | 0.062412
45 | 59 | 1.3071 | 0.83653 | 2.1949e-09 | 0 | 0 | 0 | 0 | 0 | 1 | -90 | 90 | -0.01353 | -0.003391 | 0.013533 | 0.0033925
59 | 71 | 0.6079 | 0.38906 | 3.0625e-09 | 0 | 0 | 0 | 0 | 0 | 1 | -90 | 90 | -0.32512 | -0.083453 | 0.32581 | 0.083894
59 | 57 | 0.19651 | 0.12577 | 9.9e-10 | 0 | 0 | 0 | 0 | 0 | 1 | -90 | 90 | 0.31158 | 0.08006 | -0.31138 | -0.079929
71 | 72 | 0.40932 | 0.26196 | 2.0621e-09 | 0 | 0 | 0 | 0 | 0 | 1 | -90 | 90 | -0.33341 | -0.085799 | 0.33389 | 0.08611
57 | 56 | 0.92164 | 0.58985 | 4.643e-09 | 0 | 0 | 0 | 0 | 0 | 1 | -90 | 90 | 0.30398 | 0.078075 | -0.30307 | -0.077489
51 | 90 | 1.9431 | 1.2436 | 6.5259e-09 | 0 | 0 | 0 | 0 | 0 | 1 | -90 | 90 | 0.029835 | 0.0074844 | -0.029816 | -0.0074726
51 | 50 | 1.6027 | 1.0257 | 8.0739e-09 | 0 | 0 | 0 | 0 | 0 | 1 | -90 | 90 | -0.066522 | -0.016693 | 0.066602 | 0.016743
50 | 84 | 0.57732 | 0.36949 | 9.6948e-10 | 0 | 0 | 0 | 0 | 0 | 1 | -90 | 90 | 0.018929 | 0.0047503 | -0.018926 | -0.0047489
50 | 81 | 0.593 | 0.37952 | 2.9874e-09 | 0 | 0 | 0 | 0 | 0 | 1 | -90 | 90 | -0.085531 | -0.021494 | 0.08558 | 0.021525
84 | 89 | 3.8684 | 2.4758 | 6.4961e-09 | 0 | 0 | 0 | 0 | 0 | 1 | -90 | 90 | 0.018926 | 0.0047489 | -0.018911 | -0.0047395
83 | 88 | 2.9267 | 1.8731 | 4.9147e-09 | 0 | 0 | 0 | 0 | 0 | 1 | -90 | 90 | 0.013173 | 0.0033032 | -0.013167 | -0.0033