## bus_data
BUS_I | BUS_TYPE | Pd | Qd | Gs | Bs | area | Vm | Va | baseKV | zone | Vmax | Vmin
1 | 1 | 0.0021131 | 0.0005296 | 0 | 0 | 1 | 0.9792 | -0.40004 | 0.4 | 1 | 1.1 | 0.9
2 | 1 | 0.0022652 | 0.00056772 | 0 | 0 | 1 | 0.97924 | -0.39922 | 0.4 | 1 | 1.1 | 0.9
3 | 1 | 0.003266 | 0.00081853 | 0 | 0 | 1 | 0.97929 | -0.39824 | 0.4 | 1 | 1.1 | 0.9
32 | 1 | 0.0029742 | 0.0007454 | 0 | 0 | 1 | 0.97934 | -0.39728 | 0.4 | 1 | 1.1 | 0.9
31 | 1 | 0.001778 | 0.0004456 | 0 | 0 | 1 | 0.97952 | -0.39366 | 0.4 | 1 | 1.1 | 0.9
4 | 1 | 0.0047099 | 0.0011804 | 0 | 0 | 1 | 0.97905 | -0.40287 | 0.4 | 1 | 1.1 | 0.9
5 | 1 | 0 | 0 | 0 | 0 | 1 | 0.97912 | -0.40157 | 0.4 | 1 | 1.1 | 0.9
6 | 1 | 0.0047971 | 0.0012023 | 0 | 0 | 1 | 0.97894 | -0.40504 | 0.4 | 1 | 1.1 | 0.9
7 | 1 | 0 | 0 | 0 | 0 | 1 | 0.9793 | -0.39806 | 0.4 | 1 | 1.1 | 0.9
8 | 1 | 0.0037284 | 0.00093443 | 0 | 0 | 1 | 0.97943 | -0.39544 | 0.4 | 1 | 1.1 | 0.9
11 | 1 | 0 | 0 | 0 | 0 | 1 | 0.99382 | -0.11692 | 0.4 | 1 | 1.1 | 0.9
14 | 1 | 0 | 0 | 0 | 0 | 1 | 0.99104 | -0.17004 | 0.4 | 1 | 1.1 | 0.9
34 | 3 | 0.019807 | 0.0049641 | 0 | 0 | 1 | 1 | 0 | 0.4 | 1 | 1.1 | 0.9
9 | 1 | 0.0014218 | 0.00035633 | 0 | 0 | 1 | 0.97985 | -0.38716 | 0.4 | 1 | 1.1 | 0.9
10 | 1 | 0.001424 | 0.00035689 | 0 | 0 | 1 | 0.97988 | -0.38664 | 0.4 | 1 | 1.1 | 0.9
28 | 1 | 0 | 0 | 0 | 0 | 1 | 0.98011 | -0.38203 | 0.4 | 1 | 1.1 | 0.9
29 | 1 | 0 | 0 | 0 | 0 | 1 | 0.97959 | -0.39219 | 0.4 | 1 | 1.1 | 0.9
30 | 1 | 0.0093806 | 0.002351 | 0 | 0 | 1 | 0.98127 | -0.35947 | 0.4 | 1 | 1.1 | 0.9
20 | 1 | 0 | 0 | 0 | 0 | 1 | 0.98932 | -0.20341 | 0.4 | 1 | 1.1 | 0.9
21 | 1 | 0 | 0 | 0 | 0 | 1 | 0.97816 | -0.41892 | 0.4 | 1 | 1.1 | 0.9
12 | 1 | 0.0064621 | 0.0016195 | 0 | 0 | 1 | 0.98769 | -0.23461 | 0.4 | 1 | 1.1 | 0.9
13 | 1 | 0.0011019 | 0.00027616 | 0 | 0 | 1 | 0.98614 | -0.26454 | 0.4 | 1 | 1.1 | 0.9
15 | 1 | 0 | 0 | 0 | 0 | 1 | 0.98464 | -0.29374 | 0.4 | 1 | 1.1 | 0.9
38 | 1 | 0.0014231 | 0.00035665 | 0 | 0 | 1 | 0.98451 | -0.29619 | 0.4 | 1 | 1.1 | 0.9
17 | 1 | 0 | 0 | 0 | 0 | 1 | 0.97482 | -0.48435 | 0.4 | 1 | 1.1 | 0.9
18 | 1 | 0 | 0 | 0 | 0 | 1 | 0.97131 | -0.55359 | 0.4 | 1 | 1.1 | 0.9
39 | 1 | 0.037542 | 0.0094088 | 0 | 0 | 1 | 0.97575 | -0.46616 | 0.4 | 1 | 1.1 | 0.9
42 | 1 | 0.01503 | 0.0037668 | 0 | 0 | 1 | 0.9709 | -0.56167 | 0.4 | 1 | 1.1 | 0.9
43 | 1 | 0.033902 | 0.0084967 | 0 | 0 | 1 | 0.98642 | -0.25964 | 0.4 | 1 | 1.1 | 0.9
27 | 1 | 0 | 0 | 0 | 0 | 1 | 0.97753 | -0.43131 | 0.4 | 1 | 1.1 | 0.9
24 | 1 | 0 | 0 | 0 | 0 | 1 | 0.98164 | -0.35219 | 0.4 | 1 | 1.1 | 0.9
37 | 1 | 0.008914 | 0.0022341 | 0 | 0 | 1 | 0.98168 | -0.35139 | 0.4 | 1 | 1.1 | 0.9
35 | 1 | 0.0010935 | 0.00027407 | 0 | 0 | 1 | 0.98162 | -0.35266 | 0.4 | 1 | 1.1 | 0.9
26 | 1 | 0 | 0 | 0 | 0 | 1 | 0.98217 | -0.34181 | 0.4 | 1 | 1.1 | 0.9
41 | 1 | 0 | 0 | 0 | 0 | 1 | 0.9823 | -0.33934 | 0.4 | 1 | 1.1 | 0.9
44 | 1 | 0.0031233 | 0.00078277 | 0 | 0 | 1 | 0.97745 | -0.43295 | 0.4 | 1 | 1.1 | 0.9
36 | 1 | 0.001267 | 0.00031755 | 0 | 0 | 1 | 0.9816 | -0.3529 | 0.4 | 1 | 1.1 | 0.9
33 | 1 | 0.0048634 | 0.0012189 | 0 | 0 | 1 | 0.97941 | -0.39579 | 0.4 | 1 | 1.1 | 0.9
40 | 1 | 0.0070905 | 0.001777 | 0 | 0 | 1 | 0.97935 | -0.39696 | 0.4 | 1 | 1.1 | 0.9

## generator_data
GEN_BUS | PG | QG | QMAX | QMIN | VG | MBASE | GEN_STATUS | PMAX | PMIN
34 | 0.18248 | 0.046882 | 10 | -10 | 1 | 100 | 1 | 10 | 0

## branch_data
F_BUS | T_BUS | BR_R | BR_X | BR_B | RATE_A | RATE_B | RATE_C | TAP | SHIFT | BR_STATUS | ANGMIN | ANGMAX | P_in | Q_in | P_out | Q_out
1 | 2 | 1.6602 | 1.0625 | 2.7879e-09 | 0 | 0 | 0 | 0 | 0 | 1 | -90 | 90 | -0.0021131 | -0.00052961 | 0.0021132 | 0.00052939
2 | 3 | 0.95904 | 0.61379 | 1.6105e-09 | 0 | 0 | 0 | 0 | 0 | 1 | -90 | 90 | -0.0043784 | -0.0010971 | 0.0043786 | 0.0010971
3 | 32 | 0.5434 | 0.34777 | 9.1251e-10 | 0 | 0 | 0 | 0 | 0 | 1 | -90 | 90 | -0.0076445 | -0.0019157 | 0.0076449 | 0.0019158
32 | 31 | 1.4632 | 0.93647 | 2.4572e-09 | 0 | 0 | 0 | 0 | 0 | 1 | -90 | 90 | -0.010619 | -0.0026612 | 0.010621 | 0.0026621
31 | 29 | 0.50992 | 0.32635 | 8.5628e-10 | 0 | 0 | 0 | 0 | 0 | 1 | -90 | 90 | -0.012399 | -0.0031077 | 0.0124 | 0.0031082
4 | 5 | 1.1833 | 0.75728 | 1.987e-09 | 0 | 0 | 0 | 0 | 0 | 1 | -90 | 90 | -0.0047098 | -0.0011804 | 0.0047101 | 0.0011804
5 | 6 | 3.1023 | 1.9855 | 5.2097e-09 | 0 | 0 | 0 | 0 | 0 | 1 | -90 | 90 | 0.0047978 | 0.0012023 | -0.004797 | -0.0012023
5 | 7 | 1.5862 | 1.0151 | 2.6636e-09 | 0 | 0 | 0 | 0 | 0 | 1 | -90 | 90 | -0.0095079 | -0.0023827 | 0.0095095 | 0.0023835
7 | 8 | 1.186 | 0.75907 | 1.9917e-09 | 0 | 0 | 0 | 0 | 0 | 1 | -90 | 90 | -0.0095095 | -0.0023835 | 0.0095107 | 0.0023841
8 | 9 | 2.6911 | 1.7223 | 4.519e-09 | 0 | 0 | 0 | 0 | 0 | 1 | -90 | 90 | -0.013239 | -0.0033185 | 0.013244 | 0.0033214
11 | 14 | 1.4684 | 0.93975 | 4.9315e-09 | 0 | 0 | 0 | 0 | 0 | 1 | -90 | 90 | 0.16175 | 0.04133 | -0.16134 | -0.041065
11 | 34 | 3.2608 | 2.0869 | 1.0951e-08 | 0 | 0 | 0 | 0 | 0 | 1 | -90 | 90 | -0.16175 | -0.04133 | 0.16267 | 0.041918
14 | 20 | 4.3256 | 2.7684 | 7.2638e-09 | 0 | 0 | 0 | 0 | 0 | 1 | -90 | 90 | 0.034048 | 0.0085879 | -0.033993 | -0.0085538
14 | 21 | 19.409 | 12.4218 | 3.2593e-08 | 0 | 0 | 0 | 0 | 0 | 1 | -90 | 90 | 0.056557 | 0.0145 | -0.055883 | -0.014072
14 | 12 | 4.0419 | 2.5868 | 6.7874e-09 | 0 | 0 | 0 | 0 | 0 | 1 | -90 | 90 | 0.070735 | 0.017978 | -0.070515 | -0.017839
9 | 10 | 0.15114 | 0.096728 | 2.538e-10 | 0 | 0 | 0 | 0 | 0 | 1 | -90 | 90 | -0.014666 | -0.0036777 | 0.014666 | 0.0036779
10 | 28 | 1.2356 | 0.79081 | 2.075e-09 | 0 | 0 | 0 | 0 | 0 | 1 | -90 | 90 | -0.01609 | -0.0040348 | 0.016094 | 0.0040369
28 | 29 | 1.7968 | 1.15 | 3.0173e-09 | 0 | 0 | 0 | 0 | 0 | 1 | -90 | 90 | 0.024368 | 0.0061127 | -0.024356 | -0.0061054
28 | 30 | 2.4049 | 1.5392 | 4.0385e-09 | 0 | 0 | 0 | 0 | 0 | 1 | -90 | 90 | -0.040462 | -0.01015 | 0.040505 | 0.010177
29 | 33 | 1.2949 | 0.82875 | 2.1745e-09 | 0 | 0 | 0 | 0 | 0 | 1 | -90 | 90 | 0.011956 | 0.0029972 | -0.011954 | -0.0029961
30 | 41 | 1.7451 | 1.1168 | 2.9304e-09 | 0 | 0 | 0 | 0 | 0 | 1 | -90 | 90 | -0.049886 | -0.012528 | 0.049934 | 0.012558
20 | 43 | 7.2546 | 4.6429 | 1.2182e-08 | 0 | 0 | 0 | 0 | 0 | 1 | -90 | 90 | 0.033993 | 0.0085539 | -0.033902 | -0.0084968
21 | 27 | 16.9812 | 10.868 | 2.8516e-08 | 0 | 0 | 0 | 0 | 0 | 1 | -90 | 90 | 0.0031253 | 0.00078104 | -0.0031235 | -0.00078258
21 | 39 | 3.8434 | 2.4598 | 6.4541e-09 | 0 | 0 | 0 | 0 | 0 | 1 | -90 | 90 | 0.052758 | 0.013291 | -0.052639 | -0.013216
12 | 13 | 2.0538 | 1.3144 | 3.4488e-09 | 0 | 0 | 0 | 0 | 0 | 1 | -90 | 90 | 0.064053 | 0.016219 | -0.063961 | -0.016161
13 | 15 | 2.0328 | 1.301 | 3.4137e-09 | 0 | 0 | 0 | 0 | 0 | 1 | -90 | 90 | 0.062859 | 0.015885 | -0.062772 | -0.015829
15 | 38 | 0.16997 | 0.10878 | 2.8543e-10 | 0 | 0 | 0 | 0 | 0 | 1 | -90 | 90 | 0.062772 | 0.015829 | -0.062764 | -0.015824
38 | 41 | 3.0617 | 1.9595 | 5.1414e-09 | 0 | 0 | 0 | 0 | 0 | 1 | -90 | 90 | 0.061341 | 0.015467 | -0.061215 | -0.015387
17 | 18 | 19.548 | 12.5107 | 3.2826e-08 | 0 | 0 | 0 | 0 | 0 | 1 | -90 | 90 | 0.015085 | 0.003799 | -0.015035 | -0.0037703
17 | 39 | 5.1577 | 3.3009 | 8.6612e-09 | 0 | 0 | 0 | 0 | 0 | 1 | -90 | 90 | -0.015085 | -0.0037989 | 0.015098 | 0.0038065
18 | 42 | 2.2717 | 1.4539 | 3.8147e-09 | 0 | 0 | 0 | 0 | 0 | 1 | -90 | 90 | 0.015035 | 0.0037703 | -0.015029 | -0.003767
27 | 44 | 2.2411 | 1.4343 | 3.7634e-09 | 0 | 0 | 0 | 0 | 0 | 1 | -90 | 90 | 0.0031235 | 0.00078259 | -0.0031232 | -0.00078279
24 | 37 | 1.4546 | 0.93094 | 2.4426e-09 | 0 | 0 | 0 | 0 | 0 | 1 | -90 | 90 | -0.0023606 | -0.0005914 | 0.0023607 | 0.00059122
24 | 35 | 0.85565 | 0.54762 | 1.4369e-09 | 0 | 0 | 0 | 0 | 0 | 1 | -90 | 90 | 0.0023606 | 0.0005914 | -0.0023606 | -0.0005915
37 | 26 | 3.6726 | 2.3505 | 6.1673e-09 | 0 | 0 | 0 | 0 | 0 | 1 | -90 | 90 | -0.011275 | -0.0028253 | 0.01128 | 0.002828
35 | 36 | 0.82365 | 0.52714 | 1.3831e-09 | 0 | 0 | 0 | 0 | 0 | 1 | -90 | 90 | 0.001267 | 0.00031743 | -0.001267 | -0.00031755
26 | 41 | 0.94555 | 0.60515 | 1.5878e-09 | 0 | 0 | 0 | 0 | 0 | 1 | -90 | 90 | -0.01128 | -0.002828 | 0.011281 | 0.0028287
33 | 40 | 0.70599 | 0.45184 | 1.1856e-09 | 0 | 0 | 0 | 0 | 0 | 1 | -90 | 90 | 0.0070908 | 0.0017772 | -0.0070904 | -0.0017771