## bus_data
BUS_I | BUS_TYPE | Pd | Qd | Gs | Bs | area | Vm | Va | baseKV | zone | Vmax | Vmin
1 | 1 | 0.0032598 | 0.00081698 | 0 | 0 | 1 | 0.98667 | -0.25492 | 0.4 | 1 | 1.1 | 0.9
2 | 1 | 0.0063417 | 0.0015894 | 0 | 0 | 1 | 0.98661 | -0.25609 | 0.4 | 1 | 1.1 | 0.9
3 | 1 | 0 | 0 | 0 | 0 | 1 | 0.98733 | -0.24208 | 0.4 | 1 | 1.1 | 0.9
4 | 1 | 0 | 0 | 0 | 0 | 1 | 0.98544 | -0.2788 | 0.4 | 1 | 1.1 | 0.9
5 | 1 | 0 | 0 | 0 | 0 | 1 | 0.98947 | -0.20062 | 0.4 | 1 | 1.1 | 0.9
6 | 1 | 0.0022184 | 0.00055599 | 0 | 0 | 1 | 0.98729 | -0.24292 | 0.4 | 1 | 1.1 | 0.9
37 | 1 | 0.0072765 | 0.0018237 | 0 | 0 | 1 | 0.98518 | -0.28393 | 0.4 | 1 | 1.1 | 0.9
47 | 1 | 0.0072251 | 0.0018108 | 0 | 0 | 1 | 0.98502 | -0.28696 | 0.4 | 1 | 1.1 | 0.9
26 | 1 | 0.0020859 | 0.00052277 | 0 | 0 | 1 | 0.98987 | -0.19278 | 0.4 | 1 | 1.1 | 0.9
24 | 1 | 0.0015691 | 0.00039326 | 0 | 0 | 1 | 0.98942 | -0.20163 | 0.4 | 1 | 1.1 | 0.9
49 | 1 | 0 | 0 | 0 | 0 | 1 | 0.98702 | -0.24813 | 0.4 | 1 | 1.1 | 0.9
36 | 1 | 0.0016582 | 0.00041558 | 0 | 0 | 1 | 0.98518 | -0.28395 | 0.4 | 1 | 1.1 | 0.9
38 | 1 | 0 | 0 | 0 | 0 | 1 | 0.98454 | -0.29638 | 0.4 | 1 | 1.1 | 0.9
27 | 1 | 0.0023236 | 0.00058236 | 0 | 0 | 1 | 0.99084 | -0.17413 | 0.4 | 1 | 1.1 | 0.9
25 | 1 | 0.0021386 | 0.00053599 | 0 | 0 | 1 | 0.98941 | -0.20165 | 0.4 | 1 | 1.1 | 0.9
50 | 1 | 0.0019791 | 0.000496 | 0 | 0 | 1 | 0.98687 | -0.25105 | 0.4 | 1 | 1.1 | 0.9
7 | 1 | 0.036187 | 0.0090693 | 0 | 0 | 1 | 0.97097 | -0.55847 | 0.4 | 1 | 1.1 | 0.9
8 | 1 | 0.017446 | 0.0043724 | 0 | 0 | 1 | 0.97211 | -0.5358 | 0.4 | 1 | 1.1 | 0.9
9 | 1 | 0 | 0 | 0 | 0 | 1 | 0.9729 | -0.52031 | 0.4 | 1 | 1.1 | 0.9
11 | 1 | 0 | 0 | 0 | 0 | 1 | 0.97381 | -0.50234 | 0.4 | 1 | 1.1 | 0.9
12 | 1 | 0 | 0 | 0 | 0 | 1 | 0.9948 | -0.097938 | 0.4 | 1 | 1.1 | 0.9
10 | 1 | 0.051878 | 0.013002 | 0 | 0 | 1 | 0.97268 | -0.52467 | 0.4 | 1 | 1.1 | 0.9
23 | 1 | 0 | 0 | 0 | 0 | 1 | 0.99606 | -0.07431 | 0.4 | 1 | 1.1 | 0.9
30 | 1 | 0.00095243 | 0.0002387 | 0 | 0 | 1 | 0.99476 | -0.098656 | 0.4 | 1 | 1.1 | 0.9
14 | 1 | 0 | 0 | 0 | 0 | 1 | 0.99463 | -0.10122 | 0.4 | 1 | 1.1 | 0.9
31 | 1 | 0.00095125 | 0.00023841 | 0 | 0 | 1 | 0.99476 | -0.098706 | 0.4 | 1 | 1.1 | 0.9
33 | 1 | 0.0023006 | 0.00057658 | 0 | 0 | 1 | 0.99455 | -0.10272 | 0.4 | 1 | 1.1 | 0.9
15 | 1 | 0 | 0 | 0 | 0 | 1 | 0.97612 | -0.45938 | 0.4 | 1 | 1.1 | 0.9
53 | 1 | 0.0042027 | 0.0010533 | 0 | 0 | 1 | 0.97609 | -0.46009 | 0.4 | 1 | 1.1 | 0.9
43 | 1 | 0 | 0 | 0 | 0 | 1 | 0.97618 | -0.45825 | 0.4 | 1 | 1.1 | 0.9
16 | 1 | 0 | 0 | 0 | 0 | 1 | 0.97767 | -0.42891 | 0.4 | 1 | 1.1 | 0.9
41 | 1 | 0 | 0 | 0 | 0 | 1 | 0.97817 | -0.41919 | 0.4 | 1 | 1.1 | 0.9
51 | 1 | 0.0069212 | 0.0017346 | 0 | 0 | 1 | 0.97756 | -0.43118 | 0.4 | 1 | 1.1 | 0.9
17 | 1 | 0 | 0 | 0 | 0 | 1 | 0.99128 | -0.16516 | 0.4 | 1 | 1.1 | 0.9
19 | 1 | 0 | 0 | 0 | 0 | 1 | 0.9809 | -0.36564 | 0.4 | 1 | 1.1 | 0.9
22 | 1 | 0 | 0 | 0 | 0 | 1 | 0.99349 | -0.12317 | 0.4 | 1 | 1.1 | 0.9
18 | 1 | 0 | 0 | 0 | 0 | 1 | 0.98646 | -0.25893 | 0.4 | 1 | 1.1 | 0.9
21 | 1 | 0 | 0 | 0 | 0 | 1 | 0.98678 | -0.25272 | 0.4 | 1 | 1.1 | 0.9
35 | 1 | 0.0067065 | 0.0016808 | 0 | 0 | 1 | 0.98643 | -0.2597 | 0.4 | 1 | 1.1 | 0.9
42 | 1 | 0 | 0 | 0 | 0 | 1 | 0.9797 | -0.38919 | 0.4 | 1 | 1.1 | 0.9
46 | 1 | 0.082243 | 0.020612 | 0 | 0 | 1 | 0.97906 | -0.40181 | 0.4 | 1 | 1.1 | 0.9
29 | 1 | 0.0016129 | 0.00040423 | 0 | 0 | 1 | 0.99197 | -0.15227 | 0.4 | 1 | 1.1 | 0.9
39 | 3 | 0.017022 | 0.0042661 | 0 | 0 | 1 | 1 | 0 | 0.4 | 1 | 1.1 | 0.9
48 | 1 | 0.016651 | 0.0041732 | 0 | 0 | 1 | 0.9845 | -0.29723 | 0.4 | 1 | 1.1 | 0.9
32 | 1 | 0.0026069 | 0.00065336 | 0 | 0 | 1 | 0.99447 | -0.10434 | 0.4 | 1 | 1.1 | 0.9
44 | 1 | 0.07224 | 0.018105 | 0 | 0 | 1 | 0.97629 | -0.45613 | 0.4 | 1 | 1.1 | 0.9
40 | 1 | 0.029503 | 0.0073941 | 0 | 0 | 1 | 0.97879 | -0.40697 | 0.4 | 1 | 1.1 | 0.9
52 | 1 | 0.0019505 | 0.00048885 | 0 | 0 | 1 | 0.97622 | -0.45749 | 0.4 | 1 | 1.1 | 0.9
28 | 1 | 0.0017777 | 0.00044553 | 0 | 0 | 1 | 0.99112 | -0.16869 | 0.4 | 1 | 1.1 | 0.9
34 | 1 | 0.0015689 | 0.00039321 | 0 | 0 | 1 | 0.99445 | -0.10474 | 0.4 | 1 | 1.1 | 0.9
45 | 1 | 0 | 0 | 0 | 0 | 1 | 0.97626 | -0.45661 | 0.4 | 1 | 1.1 | 0.9

## generator_data
GEN_BUS | PG | QG | QMAX | QMIN | VG | MBASE | GEN_STATUS | PMAX | PMIN
39 | 0.40052 | 0.10337 | 10 | -10 | 1 | 100 | 1 | 10 | 0

## branch_data
F_BUS | T_BUS | BR_R | BR_X | BR_B | RATE_A | RATE_B | RATE_C | TAP | SHIFT | BR_STATUS | ANGMIN | ANGMAX | P_in | Q_in | P_out | Q_out
1 | 2 | 0.12976 | 0.083048 | 2.1791e-10 | 0 | 0 | 0 | 0 | 0 | 1 | -90 | 90 | 0.03921 | 0.0098478 | -0.039208 | -0.0098464
1 | 3 | 1.3223 | 0.84625 | 2.2205e-09 | 0 | 0 | 0 | 0 | 0 | 1 | -90 | 90 | -0.04247 | -0.010665 | 0.042496 | 0.010681
2 | 4 | 3.0158 | 1.9301 | 5.0644e-09 | 0 | 0 | 0 | 0 | 0 | 1 | -90 | 90 | 0.032866 | 0.008257 | -0.032831 | -0.0082347
3 | 5 | 3.4046 | 2.1789 | 5.7173e-09 | 0 | 0 | 0 | 0 | 0 | 1 | -90 | 90 | -0.053407 | -0.013417 | 0.053513 | 0.013484
3 | 6 | 0.33609 | 0.2151 | 5.6438e-10 | 0 | 0 | 0 | 0 | 0 | 1 | -90 | 90 | 0.010911 | 0.0027353 | -0.01091 | -0.0027351
4 | 37 | 2.5011 | 1.6007 | 4.2e-09 | 0 | 0 | 0 | 0 | 0 | 1 | -90 | 90 | 0.0089369 | 0.0022402 | -0.0089347 | -0.0022392
4 | 47 | 1.4884 | 0.95255 | 2.4993e-09 | 0 | 0 | 0 | 0 | 0 | 1 | -90 | 90 | 0.023894 | 0.0059945 | -0.023885 | -0.0059888
5 | 26 | 0.60315 | 0.38601 | 1.0128e-09 | 0 | 0 | 0 | 0 | 0 | 1 | -90 | 90 | -0.057221 | -0.014413 | 0.057242 | 0.014427
5 | 24 | 1.2011 | 0.76867 | 2.0169e-09 | 0 | 0 | 0 | 0 | 0 | 1 | -90 | 90 | 0.0037079 | 0.00092916 | -0.0037078 | -0.00092924
6 | 49 | 2.6206 | 1.6772 | 4.4007e-09 | 0 | 0 | 0 | 0 | 0 | 1 | -90 | 90 | 0.0086917 | 0.0021791 | -0.0086895 | -0.0021782
37 | 36 | 0.052692 | 0.033723 | 8.8483e-11 | 0 | 0 | 0 | 0 | 0 | 1 | -90 | 90 | 0.0016582 | 0.00041557 | -0.0016582 | -0.00041558
47 | 38 | 2.4571 | 1.5726 | 4.1262e-09 | 0 | 0 | 0 | 0 | 0 | 1 | -90 | 90 | 0.01666 | 0.004178 | -0.016652 | -0.0041736
26 | 27 | 1.3871 | 0.88778 | 2.3294e-09 | 0 | 0 | 0 | 0 | 0 | 1 | -90 | 90 | -0.059328 | -0.014949 | 0.059381 | 0.014983
24 | 25 | 0.041443 | 0.026524 | 6.9595e-11 | 0 | 0 | 0 | 0 | 0 | 1 | -90 | 90 | 0.0021386 | 0.00053598 | -0.0021386 | -0.00053599
49 | 50 | 1.4667 | 0.93869 | 2.463e-09 | 0 | 0 | 0 | 0 | 0 | 1 | -90 | 90 | 0.0086895 | 0.0021782 | -0.0086883 | -0.0021776
38 | 48 | 0.22391 | 0.1433 | 3.76e-10 | 0 | 0 | 0 | 0 | 0 | 1 | -90 | 90 | 0.016652 | 0.0041736 | -0.016651 | -0.0041732
27 | 28 | 0.38928 | 0.24914 | 6.5371e-10 | 0 | 0 | 0 | 0 | 0 | 1 | -90 | 90 | -0.061704 | -0.015565 | 0.061721 | 0.015576
50 | 21 | 1.0861 | 0.69512 | 1.8239e-09 | 0 | 0 | 0 | 0 | 0 | 1 | -90 | 90 | 0.0067092 | 0.0016817 | -0.0067087 | -0.0016815
7 | 8 | 2.6508 | 1.6965 | 4.4514e-09 | 0 | 0 | 0 | 0 | 0 | 1 | -90 | 90 | -0.036187 | -0.0090693 | 0.036226 | 0.009094
8 | 9 | 1.2242 | 0.7835 | 2.0558e-09 | 0 | 0 | 0 | 0 | 0 | 1 | -90 | 90 | -0.053672 | -0.013466 | 0.053712 | 0.013492
9 | 11 | 1.423 | 0.91075 | 2.3897e-09 | 0 | 0 | 0 | 0 | 0 | 1 | -90 | 90 | -0.053712 | -0.013492 | 0.053758 | 0.013521
11 | 12 | 16.6418 | 10.6507 | 2.7946e-08 | 0 | 0 | 0 | 0 | 0 | 1 | -90 | 90 | -0.10569 | -0.026558 | 0.10778 | 0.027889
11 | 10 | 1.828 | 1.1699 | 3.0697e-09 | 0 | 0 | 0 | 0 | 0 | 1 | -90 | 90 | 0.051933 | 0.013037 | -0.051878 | -0.013002
12 | 23 | 0.92133 | 0.58965 | 3.0943e-09 | 0 | 0 | 0 | 0 | 0 | 1 | -90 | 90 | -0.11616 | -0.029989 | 0.11629 | 0.030075
12 | 30 | 0.37966 | 0.24298 | 6.3756e-10 | 0 | 0 | 0 | 0 | 0 | 1 | -90 | 90 | 0.008382 | 0.0021005 | -0.0083817 | -0.0021003
23 | 39 | 0.8828 | 0.56499 | 4.4474e-09 | 0 | 0 | 0 | 0 | 0 | 1 | -90 | 90 | -0.38211 | -0.098219 | 0.3835 | 0.099105
23 | 22 | 0.82741 | 0.52954 | 4.1683e-09 | 0 | 0 | 0 | 0 | 0 | 1 | -90 | 90 | 0.26582 | 0.068144 | -0.2652 | -0.067742
30 | 31 | 0.029917 | 0.019147 | 5.0239e-11 | 0 | 0 | 0 | 0 | 0 | 1 | -90 | 90 | 0.0074293 | 0.0018616 | -0.0074293 | -0.0018616
14 | 31 | 1.7198 | 1.1007 | 2.888e-09 | 0 | 0 | 0 | 0 | 0 | 1 | -90 | 90 | -0.0064772 | -0.001623 | 0.006478 | 0.0016232
14 | 33 | 1.0291 | 0.65863 | 1.7281e-09 | 0 | 0 | 0 | 0 | 0 | 1 | -90 | 90 | 0.0064772 | 0.001623 | -0.0064768 | -0.0016229
33 | 32 | 1.7153 | 1.0978 | 2.8805e-09 | 0 | 0 | 0 | 0 | 0 | 1 | -90 | 90 | 0.0041762 | 0.0010463 | -0.0041759 | -0.0010464
15 | 53 | 0.71531 | 0.4578 | 1.2012e-09 | 0 | 0 | 0 | 0 | 0 | 1 | -90 | 90 | 0.0042028 | 0.0010533 | -0.0042027 | -0.0010533
15 | 43 | 1.1566 | 0.74024 | 1.9423e-09 | 0 | 0 | 0 | 0 | 0 | 1 | -90 | 90 | -0.0042028 | -0.0010533 | 0.0042031 | 0.0010532
43 | 52 | 0.77141 | 0.4937 | 1.2954e-09 | 0 | 0 | 0 | 0 | 0 | 1 | -90 | 90 | -0.0042031 | -0.0010532 | 0.0042032 | 0.0010532
16 | 41 | 6.017 | 3.8509 | 1.0104e-08 | 0 | 0 | 0 | 0 | 0 | 1 | -90 | 90 | -0.006922 | -0.0017349 | 0.0069252 | 0.001736
16 | 51 | 1.406 | 0.89987 | 2.3611e-09 | 0 | 0 | 0 | 0 | 0 | 1 | -90 | 90 | 0.006922 | 0.0017349 | -0.0069212 | -0.0017346
41 | 44 | 2.0166 | 1.2906 | 3.3865e-09 | 0 | 0 | 0 | 0 | 0 | 1 | -90 | 90 | 0.078533 | 0.019735 | -0.078395 | -0.019647
41 | 40 | 0.61501 | 0.3936 | 1.0328e-09 | 0 | 0 | 0 | 0 | 0 | 1 | -90 | 90 | -0.085458 | -0.021471 | 0.085508 | 0.021503
17 | 19 | 4.4339 | 2.8377 | 2.2337e-08 | 0 | 0 | 0 | 0 | 0 | 1 | -90 | 90 | 0.19954 | 0.050968 | -0.19762 | -0.049745
17 | 22 | 0.94063 | 0.602 | 4.7387e-09 | 0 | 0 | 0 | 0 | 0 | 1 | -90 | 90 | -0.19954 | -0.050968 | 0.19994 | 0.051227
19 | 42 | 0.88344 | 0.5654 | 1.4835e-09 | 0 | 0 | 0 | 0 | 0 | 1 | -90 | 90 | 0.11524 | 0.029043 | -0.11511 | -0.02896
19 | 46 | 1.8931 | 1.2116 | 3.1791e-09 | 0 | 0 | 0 | 0 | 0 | 1 | -90 | 90 | 0.082385 | 0.020703 | -0.082243 | -0.020612
22 | 29 | 1.9829 | 1.2691 | 3.3299e-09 | 0 | 0 | 0 | 0 | 0 | 1 | -90 | 90 | 0.065252 | 0.016515 | -0.065161 | -0.016457
18 | 21 | 4.0416 | 2.5866 | 6.787e-09 | 0 | 0 | 0 | 0 | 0 | 1 | -90 | 90 | -0.0067067 | -0.0016809 | 0.0067087 | 0.0016815
18 | 35 | 0.50068 | 0.32043 | 8.4077e-10 | 0 | 0 | 0 | 0 | 0 | 1 | -90 | 90 | 0.0067067 | 0.0016809 | -0.0067065 | -0.0016808
42 | 40 | 0.66531 | 0.4258 | 1.1172e-09 | 0 | 0 | 0 | 0 | 0 | 1 | -90 | 90 | 0.11511 | 0.02896 | -0.11501 | -0.028897
29 | 28 | 1.1447 | 0.73258 | 1.9222e-09 | 0 | 0 | 0 | 0 | 0 | 1 | -90 | 90 | 0.063548 | 0.016053 | -0.063498 | -0.016021
32 | 34 | 1.1385 | 0.72864 | 1.9118e-09 | 0 | 0 | 0 | 0 | 0 | 1 | -90 | 90 | 0.001569 | 0.00039304 | -0.0015689 | -0.00039321
44 | 45 | 0.3314 | 0.21209 | 5.565e-10 | 0 | 0 | 0 | 0 | 0 | 1 | -90 | 90 | 0.0061541 | 0.0015422 | -0.006154 | -0.0015421
52 | 45 | 0.61246 | 0.39197 | 1.0285e-09 | 0 | 0 | 0 | 0 | 0 | 1 | -90 | 90 | -0.0061537 | -0.001542 | 0.006154 | 0.0015421