## bus_data
BUS_I | BUS_TYPE | Pd | Qd | Gs | Bs | area | Vm | Va | baseKV | zone | Vmax | Vmin
1 | 1 | 0.057895 | 0.01451 | 0 | 0 | 1 | 0.99015 | -0.18868 | 0.4 | 1 | 1.1 | 0.9
2 | 1 | 0.017063 | 0.0042764 | 0 | 0 | 1 | 0.98724 | -0.24509 | 0.4 | 1 | 1.1 | 0.9
3 | 1 | 0 | 0 | 0 | 0 | 1 | 0.99416 | -0.11144 | 0.4 | 1 | 1.1 | 0.9
4 | 1 | 0.018534 | 0.004645 | 0 | 0 | 1 | 0.98566 | -0.27598 | 0.4 | 1 | 1.1 | 0.9
8 | 3 | 0 | 0 | 0 | 0 | 1 | 1 | 0 | 0.4 | 1 | 1.1 | 0.9
16 | 1 | 0.040278 | 0.010095 | 0 | 0 | 1 | 0.98549 | -0.27928 | 0.4 | 1 | 1.1 | 0.9
5 | 1 | 0 | 0 | 0 | 0 | 1 | 0.97831 | -0.41502 | 0.4 | 1 | 1.1 | 0.9
6 | 1 | 0 | 0 | 0 | 0 | 1 | 0.9857 | -0.27126 | 0.4 | 1 | 1.1 | 0.9
17 | 1 | 0.051576 | 0.012926 | 0 | 0 | 1 | 0.97677 | -0.44537 | 0.4 | 1 | 1.1 | 0.9
7 | 1 | 0 | 0 | 0 | 0 | 1 | 0.98525 | -0.27992 | 0.4 | 1 | 1.1 | 0.9
11 | 1 | 0 | 0 | 0 | 0 | 1 | 0.98119 | -0.35813 | 0.4 | 1 | 1.1 | 0.9
12 | 1 | 0 | 0 | 0 | 0 | 1 | 0.98495 | -0.28586 | 0.4 | 1 | 1.1 | 0.9
18 | 1 | 0.0021435 | 0.00053721 | 0 | 0 | 1 | 0.98521 | -0.28077 | 0.4 | 1 | 1.1 | 0.9
15 | 1 | 0.062154 | 0.015577 | 0 | 0 | 1 | 0.99691 | -0.05946 | 0.4 | 1 | 1.1 | 0.9
20 | 1 | 0.004164 | 0.0010436 | 0 | 0 | 1 | 0.97986 | -0.38393 | 0.4 | 1 | 1.1 | 0.9
21 | 1 | 0.009477 | 0.0023752 | 0 | 0 | 1 | 0.98462 | -0.29215 | 0.4 | 1 | 1.1 | 0.9
19 | 1 | 0.098862 | 0.024777 | 0 | 0 | 1 | 0.97131 | -0.55164 | 0.4 | 1 | 1.1 | 0.9

## generator_data
GEN_BUS | PG | QG | QMAX | QMIN | VG | MBASE | GEN_STATUS | PMAX | PMIN
8 | 0.36788 | 0.094418 | 10 | -10 | 1 | 100 | 1 | 10 | 0

## branch_data
F_BUS | T_BUS | BR_R | BR_X | BR_B | RATE_A | RATE_B | RATE_C | TAP | SHIFT | BR_STATUS | ANGMIN | ANGMAX | P_in | Q_in | P_out | Q_out
1 | 2 | 3.2574 | 2.0847 | 5.4701e-09 | 0 | 0 | 0 | 0 | 0 | 1 | -90 | 90 | 0.076173 | 0.019206 | -0.075968 | -0.019075
1 | 3 | 2.5476 | 1.6304 | 4.278e-09 | 0 | 0 | 0 | 0 | 0 | 1 | -90 | 90 | -0.13407 | -0.033716 | 0.13456 | 0.034033
2 | 4 | 2.2907 | 1.466 | 3.8466e-09 | 0 | 0 | 0 | 0 | 0 | 1 | -90 | 90 | 0.058905 | 0.014799 | -0.058818 | -0.014744
3 | 8 | 3.7123 | 2.3759 | 6.234e-09 | 0 | 0 | 0 | 0 | 0 | 1 | -90 | 90 | -0.13456 | -0.034033 | 0.13529 | 0.034496
4 | 16 | 0.3574 | 0.22873 | 6.0016e-10 | 0 | 0 | 0 | 0 | 0 | 1 | -90 | 90 | 0.040285 | 0.010099 | -0.040278 | -0.010095
8 | 15 | 4.2747 | 2.7358 | 7.1785e-09 | 0 | 0 | 0 | 0 | 0 | 1 | -90 | 90 | 0.06233 | 0.01569 | -0.062154 | -0.015577
8 | 6 | 7.2091 | 4.6138 | 2.4212e-08 | 0 | 0 | 0 | 0 | 0 | 1 | -90 | 90 | 0.17026 | 0.044233 | -0.16803 | -0.042808
5 | 6 | 12.0472 | 7.7102 | 2.023e-08 | 0 | 0 | 0 | 0 | 0 | 1 | -90 | 90 | -0.051651 | -0.012974 | 0.052008 | 0.0132
5 | 17 | 2.5212 | 1.6136 | 4.2337e-09 | 0 | 0 | 0 | 0 | 0 | 1 | -90 | 90 | 0.051651 | 0.012974 | -0.051576 | -0.012926
6 | 7 | 3.2435 | 2.0758 | 5.4467e-09 | 0 | 0 | 0 | 0 | 0 | 1 | -90 | 90 | 0.011631 | 0.0029173 | -0.011626 | -0.0029148
6 | 11 | 3.6556 | 2.3396 | 1.2277e-08 | 0 | 0 | 0 | 0 | 0 | 1 | -90 | 90 | 0.10439 | 0.02669 | -0.10395 | -0.026412
7 | 12 | 2.7279 | 1.7458 | 4.5809e-09 | 0 | 0 | 0 | 0 | 0 | 1 | -90 | 90 | 0.0094825 | 0.0023778 | -0.0094798 | -0.0023765
7 | 18 | 1.7254 | 1.1043 | 2.8974e-09 | 0 | 0 | 0 | 0 | 0 | 1 | -90 | 90 | 0.0021436 | 0.00053699 | -0.0021435 | -0.00053721
11 | 20 | 1.079 | 0.69059 | 1.812e-09 | 0 | 0 | 0 | 0 | 0 | 1 | -90 | 90 | 0.10395 | 0.026412 | -0.10382 | -0.02633
12 | 21 | 2.8867 | 1.8475 | 4.8476e-09 | 0 | 0 | 0 | 0 | 0 | 1 | -90 | 90 | 0.0094798 | 0.0023765 | -0.009477 | -0.0023752
20 | 19 | 7.237 | 4.6317 | 1.2153e-08 | 0 | 0 | 0 | 0 | 0 | 1 | -90 | 90 | 0.099659 | 0.025286 | -0.098862 | -0.024777