## bus_data
BUS_I | BUS_TYPE | Pd | Qd | Gs | Bs | area | Vm | Va | baseKV | zone | Vmax | Vmin
5 | 1 | 0 | 0 | 0 | 0 | 1 | 0.97151 | -0.55043 | 0.4 | 1 | 1.1 | 0.9
124 | 1 | 0.0044947 | 0.0011265 | 0 | 0 | 1 | 0.97188 | -0.54315 | 0.4 | 1 | 1.1 | 0.9
123 | 1 | 0.0041522 | 0.0010406 | 0 | 0 | 1 | 0.97142 | -0.55216 | 0.4 | 1 | 1.1 | 0.9
125 | 1 | 0 | 0 | 0 | 0 | 1 | 0.97215 | -0.53783 | 0.4 | 1 | 1.1 | 0.9
38 | 1 | 0 | 0 | 0 | 0 | 1 | 0.97154 | -0.54971 | 0.4 | 1 | 1.1 | 0.9
44 | 1 | 0 | 0 | 0 | 0 | 1 | 0.97118 | -0.55688 | 0.4 | 1 | 1.1 | 0.9
147 | 1 | 0.00053305 | 0.00013359 | 0 | 0 | 1 | 0.97163 | -0.54801 | 0.4 | 1 | 1.1 | 0.9
39 | 1 | 0 | 0 | 0 | 0 | 1 | 0.97985 | -0.38666 | 0.4 | 1 | 1.1 | 0.9
46 | 1 | 0 | 0 | 0 | 0 | 1 | 0.97989 | -0.3859 | 0.4 | 1 | 1.1 | 0.9
79 | 1 | 0 | 0 | 0 | 0 | 1 | 0.97955 | -0.39253 | 0.4 | 1 | 1.1 | 0.9
40 | 1 | 0 | 0 | 0 | 0 | 1 | 0.97791 | -0.42445 | 0.4 | 1 | 1.1 | 0.9
41 | 1 | 0 | 0 | 0 | 0 | 1 | 0.97796 | -0.42354 | 0.4 | 1 | 1.1 | 0.9
120 | 1 | 0.0026759 | 0.00067065 | 0 | 0 | 1 | 0.97784 | -0.42595 | 0.4 | 1 | 1.1 | 0.9
117 | 1 | 0.0034099 | 0.0008546 | 0 | 0 | 1 | 0.97768 | -0.42903 | 0.4 | 1 | 1.1 | 0.9
121 | 1 | 0.0024262 | 0.00060807 | 0 | 0 | 1 | 0.97884 | -0.4064 | 0.4 | 1 | 1.1 | 0.9
42 | 1 | 0 | 0 | 0 | 0 | 1 | 0.97371 | -0.50686 | 0.4 | 1 | 1.1 | 0.9
131 | 1 | 0.0087613 | 0.0021958 | 0 | 0 | 1 | 0.97342 | -0.51258 | 0.4 | 1 | 1.1 | 0.9
129 | 1 | 0.011898 | 0.002982 | 0 | 0 | 1 | 0.97339 | -0.51328 | 0.4 | 1 | 1.1 | 0.9
43 | 1 | 0 | 0 | 0 | 0 | 1 | 0.97107 | -0.55917 | 0.4 | 1 | 1.1 | 0.9
107 | 1 | 0.0051856 | 0.0012996 | 0 | 0 | 1 | 0.97092 | -0.56213 | 0.4 | 1 | 1.1 | 0.9
113 | 1 | 0.0027364 | 0.00068581 | 0 | 0 | 1 | 0.97107 | -0.5592 | 0.4 | 1 | 1.1 | 0.9
45 | 1 | 0 | 0 | 0 | 0 | 1 | 0.97278 | -0.52521 | 0.4 | 1 | 1.1 | 0.9
132 | 1 | 0 | 0 | 0 | 0 | 1 | 0.97193 | -0.542 | 0.4 | 1 | 1.1 | 0.9
99 | 1 | 0.001323 | 0.00033158 | 0 | 0 | 1 | 0.97995 | -0.38473 | 0.4 | 1 | 1.1 | 0.9
47 | 1 | 0 | 0 | 0 | 0 | 1 | 0.97172 | -0.54633 | 0.4 | 1 | 1.1 | 0.9
148 | 1 | 0.011491 | 0.00288 | 0 | 0 | 1 | 0.97185 | -0.5436 | 0.4 | 1 | 1.1 | 0.9
81 | 1 | 0.0065142 | 0.0016326 | 0 | 0 | 1 | 0.97927 | -0.39798 | 0.4 | 1 | 1.1 | 0.9
82 | 1 | 0 | 0 | 0 | 0 | 1 | 0.97261 | -0.52869 | 0.4 | 1 | 1.1 | 0.9
151 | 1 | 0.0043172 | 0.001082 | 0 | 0 | 1 | 0.97245 | -0.53191 | 0.4 | 1 | 1.1 | 0.9
83 | 1 | 0 | 0 | 0 | 0 | 1 | 0.97265 | -0.5278 | 0.4 | 1 | 1.1 | 0.9
130 | 1 | 0.0037464 | 0.00093893 | 0 | 0 | 1 | 0.973 | -0.52091 | 0.4 | 1 | 1.1 | 0.9
84 | 1 | 0.011747 | 0.0029442 | 0 | 0 | 1 | 0.98713 | -0.24576 | 0.4 | 1 | 1.1 | 0.9
89 | 1 | 0 | 0 | 0 | 0 | 1 | 0.98735 | -0.24152 | 0.4 | 1 | 1.1 | 0.9
115 | 1 | 0.00265 | 0.00066416 | 0 | 0 | 1 | 0.97767 | -0.42926 | 0.4 | 1 | 1.1 | 0.9
127 | 1 | 0 | 0 | 0 | 0 | 1 | 0.98003 | -0.38312 | 0.4 | 1 | 1.1 | 0.9
128 | 1 | 0.0053454 | 0.0013397 | 0 | 0 | 1 | 0.97329 | -0.51521 | 0.4 | 1 | 1.1 | 0.9
92 | 1 | 0.0033489 | 0.00083931 | 0 | 0 | 1 | 0.98728 | -0.24286 | 0.4 | 1 | 1.1 | 0.9
93 | 1 | 0.0082249 | 0.0020614 | 0 | 0 | 1 | 0.98688 | -0.25065 | 0.4 | 1 | 1.1 | 0.9
87 | 1 | 0 | 0 | 0 | 0 | 1 | 0.98808 | -0.22735 | 0.4 | 1 | 1.1 | 0.9
85 | 1 | 0.0079519 | 0.0019929 | 0 | 0 | 1 | 0.98715 | -0.24529 | 0.4 | 1 | 1.1 | 0.9
86 | 1 | 0.0080683 | 0.0020221 | 0 | 0 | 1 | 0.9859 | -0.26924 | 0.4 | 1 | 1.1 | 0.9
88 | 1 | 0.0079678 | 0.0019969 | 0 | 0 | 1 | 0.98467 | -0.29298 | 0.4 | 1 | 1.1 | 0.9
90 | 1 | 0 | 0 | 0 | 0 | 1 | 0.9886 | -0.21728 | 0.4 | 1 | 1.1 | 0.9
91 | 1 | 0.0034042 | 0.00085316 | 0 | 0 | 1 | 0.98256 | -0.33401 | 0.4 | 1 | 1.1 | 0.9
95 | 1 | 0.0020041 | 0.00050228 | 0 | 0 | 1 | 0.9892 | -0.20572 | 0.4 | 1 | 1.1 | 0.9
96 | 1 | 0.004067 | 0.0010193 | 0 | 0 | 1 | 0.98255 | -0.33414 | 0.4 | 1 | 1.1 | 0.9
98 | 1 | 0 | 0 | 0 | 0 | 1 | 0.98681 | -0.25217 | 0.4 | 1 | 1.1 | 0.9
116 | 1 | 0 | 0 | 0 | 0 | 1 | 0.99049 | -0.18104 | 0.4 | 1 | 1.1 | 0.9
126 | 1 | 0 | 0 | 0 | 0 | 1 | 0.98088 | -0.36659 | 0.4 | 1 | 1.1 | 0.9
138 | 1 | 0.0033851 | 0.00084838 | 0 | 0 | 1 | 0.98653 | -0.25753 | 0.4 | 1 | 1.1 | 0.9
137 | 1 | 0 | 0 | 0 | 0 | 1 | 0.98986 | -0.1933 | 0.4 | 1 | 1.1 | 0.9
141 | 1 | 0 | 0 | 0 | 0 | 1 | 0.98998 | -0.19104 | 0.4 | 1 | 1.1 | 0.9
136 | 1 | 0.0012454 | 0.00031212 | 0 | 0 | 1 | 0.98969 | -0.19663 | 0.4 | 1 | 1.1 | 0.9
134 | 1 | 0.00077951 | 0.00019536 | 0 | 0 | 1 | 0.98954 | -0.19951 | 0.4 | 1 | 1.1 | 0.9
133 | 1 | 0.0017154 | 0.00042991 | 0 | 0 | 1 | 0.98955 | -0.19938 | 0.4 | 1 | 1.1 | 0.9
118 | 1 | 0 | 0 | 0 | 0 | 1 | 0.99079 | -0.17524 | 0.4 | 1 | 1.1 | 0.9
100 | 3 | 0.0049569 | 0.0012423 | 0 | 0 | 1 | 1 | 0 | 0.4 | 1 | 1.1 | 0.9
101 | 1 | 0.0052652 | 0.0013196 | 0 | 0 | 1 | 0.99978 | -0.0041904 | 0.4 | 1 | 1.1 | 0.9
102 | 1 | 0.0051462 | 0.0012898 | 0 | 0 | 1 | 0.99826 | -0.032959 | 0.4 | 1 | 1.1 | 0.9
103 | 1 | 0.0041739 | 0.0010461 | 0 | 0 | 1 | 0.99935 | -0.012487 | 0.4 | 1 | 1.1 | 0.9
104 | 1 | 0.014645 | 0.0036704 | 0 | 0 | 1 | 0.99674 | -0.061754 | 0.4 | 1 | 1.1 | 0.9
105 | 1 | 0.006832 | 0.0017123 | 0 | 0 | 1 | 0.99921 | -0.01514 | 0.4 | 1 | 1.1 | 0.9
106 | 1 | 0.0050835 | 0.001274 | 0 | 0 | 1 | 0.99659 | -0.06455 | 0.4 | 1 | 1.1 | 0.9
122 | 1 | 0.0045622 | 0.0011434 | 0 | 0 | 1 | 0.99508 | -0.09326 | 0.4 | 1 | 1.1 | 0.9
112 | 1 | 0 | 0 | 0 | 0 | 1 | 0.9928 | -0.13681 | 0.4 | 1 | 1.1 | 0.9
108 | 1 | 0.012031 | 0.0030153 | 0 | 0 | 1 | 0.98848 | -0.22027 | 0.4 | 1 | 1.1 | 0.9
109 | 1 | 0 | 0 | 0 | 0 | 1 | 0.98888 | -0.21259 | 0.4 | 1 | 1.1 | 0.9
110 | 1 | 0 | 0 | 0 | 0 | 1 | 0.98804 | -0.22876 | 0.4 | 1 | 1.1 | 0.9
111 | 1 | 0 | 0 | 0 | 0 | 1 | 0.98538 | -0.28058 | 0.4 | 1 | 1.1 | 0.9
143 | 1 | 0.0047702 | 0.0011955 | 0 | 0 | 1 | 0.98764 | -0.23665 | 0.4 | 1 | 1.1 | 0.9
144 | 1 | 0.031775 | 0.0079637 | 0 | 0 | 1 | 0.98479 | -0.29202 | 0.4 | 1 | 1.1 | 0.9
150 | 1 | 0.0097521 | 0.0024441 | 0 | 0 | 1 | 0.98751 | -0.23907 | 0.4 | 1 | 1.1 | 0.9
119 | 1 | 0.0028958 | 0.00072575 | 0 | 0 | 1 | 0.99055 | -0.17999 | 0.4 | 1 | 1.1 | 0.9
114 | 1 | 0.0020794 | 0.00052115 | 0 | 0 | 1 | 0.97763 | -0.43001 | 0.4 | 1 | 1.1 | 0.9
142 | 1 | 0.0014015 | 0.00035124 | 0 | 0 | 1 | 0.98996 | -0.19143 | 0.4 | 1 | 1.1 | 0.9
135 | 1 | 0.0090037 | 0.0022565 | 0 | 0 | 1 | 0.98959 | -0.19849 | 0.4 | 1 | 1.1 | 0.9

## generator_data
GEN_BUS | PG | QG | QMAX | QMIN | VG | MBASE | GEN_STATUS | PMAX | PMIN
100 | 0.27377 | 0.070078 | 10 | -10 | 1 | 100 | 1 | 10 | 0

## branch_data
F_BUS | T_BUS | BR_R | BR_X | BR_B | RATE_A | RATE_B | RATE_C | TAP | SHIFT | BR_STATUS | ANGMIN | ANGMAX | P_in | Q_in | P_out | Q_out
5 | 124 | 7.4142 | 4.7451 | 1.245e-08 | 0 | 0 | 0 | 0 | 0 | 1 | -90 | 90 | -0.0041524 | -0.0010406 | 0.0041538 | 0.0010404
5 | 123 | 1.7652 | 1.1297 | 2.9643e-09 | 0 | 0 | 0 | 0 | 0 | 1 | -90 | 90 | 0.0041524 | 0.0010406 | -0.004152 | -0.0010407
124 | 125 | 2.6056 | 1.6676 | 4.3755e-09 | 0 | 0 | 0 | 0 | 0 | 1 | -90 | 90 | -0.0086484 | -0.0021669 | 0.0086505 | 0.0021679
125 | 83 | 4.9136 | 3.1447 | 8.2512e-09 | 0 | 0 | 0 | 0 | 0 | 1 | -90 | 90 | -0.0086505 | -0.0021679 | 0.0086547 | 0.0021697
38 | 44 | 3.8271 | 2.4494 | 6.4268e-09 | 0 | 0 | 0 | 0 | 0 | 1 | -90 | 90 | 0.007926 | 0.0019864 | -0.0079233 | -0.0019853
38 | 147 | 0.90395 | 0.57853 | 1.518e-09 | 0 | 0 | 0 | 0 | 0 | 1 | -90 | 90 | -0.007926 | -0.0019864 | 0.0079267 | 0.0019867
44 | 113 | 3.5893 | 2.2971 | 6.0274e-09 | 0 | 0 | 0 | 0 | 0 | 1 | -90 | 90 | 0.0027366 | 0.00068546 | -0.0027363 | -0.00068584
44 | 43 | 1.8634 | 1.1926 | 3.1292e-09 | 0 | 0 | 0 | 0 | 0 | 1 | -90 | 90 | 0.0051867 | 0.0012998 | -0.0051861 | -0.0012998
147 | 47 | 0.84269 | 0.53932 | 1.4151e-09 | 0 | 0 | 0 | 0 | 0 | 1 | -90 | 90 | -0.0084597 | -0.0021203 | 0.0084604 | 0.0021206
39 | 46 | 0.50633 | 0.32405 | 8.5026e-10 | 0 | 0 | 0 | 0 | 0 | 1 | -90 | 90 | -0.0065176 | -0.0016337 | 0.0065179 | 0.0016338
39 | 79 | 3.8729 | 2.4787 | 6.5036e-09 | 0 | 0 | 0 | 0 | 0 | 1 | -90 | 90 | 0.0065176 | 0.0016337 | -0.0065158 | -0.0016332
46 | 99 | 0.77193 | 0.49404 | 1.2963e-09 | 0 | 0 | 0 | 0 | 0 | 1 | -90 | 90 | -0.0065179 | -0.0016338 | 0.0065182 | 0.0016339
79 | 81 | 3.5984 | 2.303 | 6.0427e-09 | 0 | 0 | 0 | 0 | 0 | 1 | -90 | 90 | 0.0065158 | 0.0016332 | -0.0065141 | -0.0016327
40 | 41 | 0.3582 | 0.22925 | 6.0152e-10 | 0 | 0 | 0 | 0 | 0 | 1 | -90 | 90 | -0.010817 | -0.0027109 | 0.010818 | 0.0027112
40 | 120 | 2.4073 | 1.5407 | 4.0426e-09 | 0 | 0 | 0 | 0 | 0 | 1 | -90 | 90 | 0.0026761 | 0.00067041 | -0.0026759 | -0.00067067
40 | 117 | 2.4131 | 1.5444 | 4.0522e-09 | 0 | 0 | 0 | 0 | 0 | 1 | -90 | 90 | 0.0081411 | 0.0020405 | -0.0081393 | -0.0020398
41 | 121 | 1.001 | 0.64061 | 1.6809e-09 | 0 | 0 | 0 | 0 | 0 | 1 | -90 | 90 | -0.073802 | -0.018615 | 0.073863 | 0.018654
41 | 42 | 5.6736 | 3.6311 | 9.5274e-09 | 0 | 0 | 0 | 0 | 0 | 1 | -90 | 90 | 0.062985 | 0.015904 | -0.062734 | -0.015745
117 | 115 | 0.20897 | 0.13374 | 3.5091e-10 | 0 | 0 | 0 | 0 | 0 | 1 | -90 | 90 | 0.0047295 | 0.0011851 | -0.0047294 | -0.0011851
121 | 127 | 1.3182 | 0.84366 | 2.2136e-09 | 0 | 0 | 0 | 0 | 0 | 1 | -90 | 90 | -0.076289 | -0.019262 | 0.076375 | 0.019316
42 | 131 | 0.84623 | 0.54159 | 1.4211e-09 | 0 | 0 | 0 | 0 | 0 | 1 | -90 | 90 | 0.028751 | 0.0072197 | -0.028743 | -0.0072148
42 | 129 | 0.80338 | 0.51416 | 1.3491e-09 | 0 | 0 | 0 | 0 | 0 | 1 | -90 | 90 | 0.033983 | 0.0085253 | -0.033973 | -0.0085187
131 | 45 | 2.6878 | 1.7202 | 4.5135e-09 | 0 | 0 | 0 | 0 | 0 | 1 | -90 | 90 | 0.019982 | 0.005019 | -0.01997 | -0.0050117
129 | 128 | 0.37089 | 0.23737 | 6.2283e-10 | 0 | 0 | 0 | 0 | 0 | 1 | -90 | 90 | 0.022075 | 0.0055366 | -0.022073 | -0.0055354
43 | 107 | 2.417 | 1.5469 | 4.0588e-09 | 0 | 0 | 0 | 0 | 0 | 1 | -90 | 90 | 0.0051861 | 0.0012998 | -0.0051854 | -0.0012997
45 | 132 | 3.566 | 2.2822 | 5.9883e-09 | 0 | 0 | 0 | 0 | 0 | 1 | -90 | 90 | 0.01997 | 0.0050117 | -0.019954 | -0.0050021
132 | 148 | 0.3404 | 0.21786 | 5.7163e-10 | 0 | 0 | 0 | 0 | 0 | 1 | -90 | 90 | 0.019954 | 0.0050021 | -0.019952 | -0.0050011
99 | 127 | 0.88233 | 0.56469 | 1.4817e-09 | 0 | 0 | 0 | 0 | 0 | 1 | -90 | 90 | -0.0078412 | -0.0019655 | 0.0078418 | 0.0019657
47 | 148 | 1.3643 | 0.87316 | 2.2911e-09 | 0 | 0 | 0 | 0 | 0 | 1 | -90 | 90 | -0.0084604 | -0.0021206 | 0.0084615 | 0.0021211
82 | 151 | 3.1688 | 2.028 | 5.3213e-09 | 0 | 0 | 0 | 0 | 0 | 1 | -90 | 90 | 0.0043178 | 0.001082 | -0.0043171 | -0.001082
82 | 83 | 0.87182 | 0.55796 | 1.464e-09 | 0 | 0 | 0 | 0 | 0 | 1 | -90 | 90 | -0.0043178 | -0.001082 | 0.0043179 | 0.0010819
83 | 130 | 2.2507 | 1.4405 | 3.7796e-09 | 0 | 0 | 0 | 0 | 0 | 1 | -90 | 90 | -0.012973 | -0.0032517 | 0.012977 | 0.003254
130 | 128 | 1.4493 | 0.92758 | 2.4338e-09 | 0 | 0 | 0 | 0 | 0 | 1 | -90 | 90 | -0.016723 | -0.004193 | 0.016728 | 0.0041957
84 | 89 | 1.5786 | 1.0103 | 2.6509e-09 | 0 | 0 | 0 | 0 | 0 | 1 | -90 | 90 | -0.011747 | -0.0029442 | 0.01175 | 0.0029454
89 | 92 | 1.754 | 1.1226 | 2.9454e-09 | 0 | 0 | 0 | 0 | 0 | 1 | -90 | 90 | 0.0033491 | 0.00083916 | -0.0033489 | -0.00083931
89 | 93 | 3.4342 | 2.1979 | 5.767e-09 | 0 | 0 | 0 | 0 | 0 | 1 | -90 | 90 | 0.011616 | 0.0029117 | -0.011611 | -0.002909
89 | 87 | 2.3184 | 1.4837 | 3.8931e-09 | 0 | 0 | 0 | 0 | 0 | 1 | -90 | 90 | -0.026715 | -0.0066963 | 0.026733 | 0.0067075
115 | 114 | 1.543 | 0.98754 | 2.5912e-09 | 0 | 0 | 0 | 0 | 0 | 1 | -90 | 90 | 0.0020795 | 0.00052097 | -0.0020794 | -0.00052117
127 | 126 | 0.85023 | 0.54415 | 1.4278e-09 | 0 | 0 | 0 | 0 | 0 | 1 | -90 | 90 | -0.084216 | -0.021282 | 0.084283 | 0.021324
93 | 98 | 1.9571 | 1.2526 | 3.2865e-09 | 0 | 0 | 0 | 0 | 0 | 1 | -90 | 90 | 0.0033862 | 0.00084764 | -0.0033859 | -0.00084781
87 | 90 | 0.31082 | 0.19892 | 1.0439e-09 | 0 | 0 | 0 | 0 | 0 | 1 | -90 | 90 | -0.14313 | -0.036332 | 0.1432 | 0.036376
87 | 85 | 0.68035 | 0.43543 | 2.285e-09 | 0 | 0 | 0 | 0 | 0 | 1 | -90 | 90 | 0.1164 | 0.029625 | -0.1163 | -0.029561
85 | 86 | 0.97401 | 0.62336 | 3.2712e-09 | 0 | 0 | 0 | 0 | 0 | 1 | -90 | 90 | 0.10834 | 0.027568 | -0.10822 | -0.027488
86 | 88 | 1.0415 | 0.66655 | 3.4979e-09 | 0 | 0 | 0 | 0 | 0 | 1 | -90 | 90 | 0.10015 | 0.025466 | -0.10004 | -0.025393
88 | 91 | 1.9498 | 1.2479 | 3.2743e-09 | 0 | 0 | 0 | 0 | 0 | 1 | -90 | 90 | 0.092068 | 0.023396 | -0.091886 | -0.023281
90 | 95 | 0.35704 | 0.2285 | 1.1991e-09 | 0 | 0 | 0 | 0 | 0 | 1 | -90 | 90 | -0.1432 | -0.036376 | 0.14328 | 0.036427
91 | 96 | 0.0064413 | 0.0041224 | 1.0817e-11 | 0 | 0 | 0 | 0 | 0 | 1 | -90 | 90 | 0.088482 | 0.022427 | -0.088482 | -0.022427
95 | 116 | 0.75294 | 0.48188 | 2.5288e-09 | 0 | 0 | 0 | 0 | 0 | 1 | -90 | 90 | -0.14528 | -0.036929 | 0.14545 | 0.03704
96 | 126 | 1.6736 | 1.0711 | 2.8105e-09 | 0 | 0 | 0 | 0 | 0 | 1 | -90 | 90 | 0.084415 | 0.021408 | -0.084283 | -0.021324
98 | 138 | 6.9153 | 4.4258 | 1.1613e-08 | 0 | 0 | 0 | 0 | 0 | 1 | -90 | 90 | 0.0033859 | 0.00084781 | -0.0033851 | -0.00084839
116 | 118 | 0.17715 | 0.11338 | 5.9496e-10 | 0 | 0 | 0 | 0 | 0 | 1 | -90 | 90 | -0.14545 | -0.03704 | 0.1455 | 0.037066
137 | 141 | 0.77922 | 0.4987 | 1.3085e-09 | 0 | 0 | 0 | 0 | 0 | 1 | -90 | 90 | -0.012747 | -0.0031953 | 0.012748 | 0.003196
137 | 136 | 1.148 | 0.73472 | 1.9278e-09 | 0 | 0 | 0 | 0 | 0 | 1 | -90 | 90 | 0.012747 | 0.0031953 | -0.012745 | -0.0031942
141 | 142 | 1.2253 | 0.78417 | 2.0576e-09 | 0 | 0 | 0 | 0 | 0 | 1 | -90 | 90 | 0.0014015 | 0.00035106 | -0.0014015 | -0.00035124
141 | 119 | 3.4309 | 2.1958 | 5.7614e-09 | 0 | 0 | 0 | 0 | 0 | 1 | -90 | 90 | -0.01415 | -0.0035471 | 0.014157 | 0.0035513
136 | 135 | 0.71232 | 0.45588 | 1.1962e-09 | 0 | 0 | 0 | 0 | 0 | 1 | -90 | 90 | 0.0115 | 0.0028821 | -0.011499 | -0.0028815
134 | 133 | 0.74347 | 0.47582 | 1.2485e-09 | 0 | 0 | 0 | 0 | 0 | 1 | -90 | 90 | -0.00077951 | -0.00019536 | 0.00077951 | 0.00019525
133 | 135 | 1.5529 | 0.99385 | 2.6077e-09 | 0 | 0 | 0 | 0 | 0 | 1 | -90 | 90 | -0.0024949 | -0.00062516 | 0.002495 | 0.00062497
118 | 119 | 1.2264 | 0.78488 | 2.0594e-09 | 0 | 0 | 0 | 0 | 0 | 1 | -90 | 90 | 0.017057 | 0.0042793 | -0.017053 | -0.004277
118 | 112 | 1.0525 | 0.6736 | 3.5349e-09 | 0 | 0 | 0 | 0 | 0 | 1 | -90 | 90 | -0.16255 | -0.041345 | 0.16285 | 0.041538
100 | 101 | 1.1539 | 0.73852 | 1.9378e-09 | 0 | 0 | 0 | 0 | 0 | 1 | -90 | 90 | 0.01628 | 0.0040823 | -0.016276 | -0.0040804
100 | 102 | 0.5928 | 0.37939 | 1.991e-09 | 0 | 0 | 0 | 0 | 0 | 1 | -90 | 90 | 0.25253 | 0.064753 | -0.25213 | -0.064496
101 | 103 | 3.3754 | 2.1602 | 5.6682e-09 | 0 | 0 | 0 | 0 | 0 | 1 | -90 | 90 | 0.011011 | 0.0027608 | -0.011007 | -0.0027586
102 | 104 | 0.52713 | 0.33736 | 1.7704e-09 | 0 | 0 | 0 | 0 | 0 | 1 | -90 | 90 | 0.24699 | 0.063206 | -0.24664 | -0.062986
103 | 105 | 1.7382 | 1.1125 | 2.9189e-09 | 0 | 0 | 0 | 0 | 0 | 1 | -90 | 90 | 0.0068329 | 0.0017125 | -0.006832 | -0.0017123
104 | 106 | 0.054361 | 0.034791 | 1.8257e-10 | 0 | 0 | 0 | 0 | 0 | 1 | -90 | 90 | 0.232 | 0.059316 | -0.23197 | -0.059296
106 | 122 | 0.56998 | 0.36479 | 1.9143e-09 | 0 | 0 | 0 | 0 | 0 | 1 | -90 | 90 | 0.22688 | 0.058022 | -0.22657 | -0.05782
122 | 112 | 0.8792 | 0.56269 | 2.9528e-09 | 0 | 0 | 0 | 0 | 0 | 1 | -90 | 90 | 0.222 | 0.056677 | -0.22154 | -0.056379
112 | 109 | 5.7166 | 3.6586 | 9.5998e-09 | 0 | 0 | 0 | 0 | 0 | 1 | -90 | 90 | 0.058684 | 0.014842 | -0.058472 | -0.014706
108 | 109 | 2.7954 | 1.7891 | 4.6942e-09 | 0 | 0 | 0 | 0 | 0 | 1 | -90 | 90 | -0.012031 | -0.0030154 | 0.012036 | 0.0030177
109 | 110 | 4.8747 | 3.1198 | 8.1859e-09 | 0 | 0 | 0 | 0 | 0 | 1 | -90 | 90 | 0.01454 | 0.0036497 | -0.014529 | -0.0036433
109 | 111 | 9.3448 | 5.9806 | 1.5692e-08 | 0 | 0 | 0 | 0 | 0 | 1 | -90 | 90 | 0.031896 | 0.0080392 | -0.031793 | -0.0079745
110 | 143 | 2.3759 | 1.5206 | 3.9897e-09 | 0 | 0 | 0 | 0 | 0 | 1 | -90 | 90 | 0.014529 | 0.0036433 | -0.014523 | -0.0036402
111 | 144 | 1.566 | 1.0023 | 2.6298e-09 | 0 | 0 | 0 | 0 | 0 | 1 | -90 | 90 | 0.031793 | 0.0079746 | -0.031775 | -0.0079637
143 | 150 | 1.0866 | 0.69543 | 1.8247e-09 | 0 | 0 | 0 | 0 | 0 | 1 | -90 | 90 | 0.0097532 | 0.0024447 | -0.009752 | -0.0024441