## bus_data
BUS_I | BUS_TYPE | Pd | Qd | Gs | Bs | area | Vm | Va | baseKV | zone | Vmax | Vmin
1 | 1 | 0.0024926 | 0.00062469 | 0 | 0 | 1 | 0.97552 | -0.47064 | 0.4 | 1 | 1.1 | 0.9
2 | 1 | 0.0091482 | 0.0022928 | 0 | 0 | 1 | 0.97549 | -0.47128 | 0.4 | 1 | 1.1 | 0.9
3 | 1 | 0.0022757 | 0.00057033 | 0 | 0 | 1 | 0.97578 | -0.46555 | 0.4 | 1 | 1.1 | 0.9
4 | 1 | 0.0082974 | 0.0020795 | 0 | 0 | 1 | 0.97506 | -0.47969 | 0.4 | 1 | 1.1 | 0.9
5 | 1 | 0 | 0 | 0 | 0 | 1 | 0.97737 | -0.43423 | 0.4 | 1 | 1.1 | 0.9
23 | 1 | 0.0031163 | 0.00078102 | 0 | 0 | 1 | 0.97458 | -0.48905 | 0.4 | 1 | 1.1 | 0.9
9 | 1 | 0.0070162 | 0.0017584 | 0 | 0 | 1 | 0.97659 | -0.44954 | 0.4 | 1 | 1.1 | 0.9
6 | 1 | 0.034208 | 0.0085733 | 0 | 0 | 1 | 0.97875 | -0.40733 | 0.4 | 1 | 1.1 | 0.9
15 | 1 | 0 | 0 | 0 | 0 | 1 | 0.97415 | -0.4975 | 0.4 | 1 | 1.1 | 0.9
30 | 1 | 0 | 0 | 0 | 0 | 1 | 0.97592 | -0.46276 | 0.4 | 1 | 1.1 | 0.9
7 | 1 | 0.029155 | 0.0073068 | 0 | 0 | 1 | 0.9798 | -0.38681 | 0.4 | 1 | 1.1 | 0.9
8 | 1 | 0 | 0 | 0 | 0 | 1 | 0.98148 | -0.35396 | 0.4 | 1 | 1.1 | 0.9
44 | 1 | 0 | 0 | 0 | 0 | 1 | 0.98128 | -0.358 | 0.4 | 1 | 1.1 | 0.9
43 | 1 | 0.0048477 | 0.001215 | 0 | 0 | 1 | 0.98253 | -0.33366 | 0.4 | 1 | 1.1 | 0.9
48 | 1 | 0.0010083 | 0.0002527 | 0 | 0 | 1 | 0.98125 | -0.35845 | 0.4 | 1 | 1.1 | 0.9
41 | 1 | 0 | 0 | 0 | 0 | 1 | 0.98066 | -0.37018 | 0.4 | 1 | 1.1 | 0.9
21 | 1 | 0 | 0 | 0 | 0 | 1 | 0.98413 | -0.3025 | 0.4 | 1 | 1.1 | 0.9
32 | 1 | 0.015399 | 0.0038594 | 0 | 0 | 1 | 0.97448 | -0.49119 | 0.4 | 1 | 1.1 | 0.9
10 | 1 | 0.0062691 | 0.0015712 | 0 | 0 | 1 | 0.97169 | -0.54611 | 0.4 | 1 | 1.1 | 0.9
11 | 1 | 0.0047864 | 0.0011996 | 0 | 0 | 1 | 0.97114 | -0.55693 | 0.4 | 1 | 1.1 | 0.9
12 | 1 | 0 | 0 | 0 | 0 | 1 | 0.97292 | -0.5219 | 0.4 | 1 | 1.1 | 0.9
13 | 1 | 0.0010455 | 0.00026203 | 0 | 0 | 1 | 0.97093 | -0.56119 | 0.4 | 1 | 1.1 | 0.9
14 | 1 | 0.0044935 | 0.0011262 | 0 | 0 | 1 | 0.97297 | -0.52074 | 0.4 | 1 | 1.1 | 0.9
35 | 1 | 0.0051384 | 0.0012878 | 0 | 0 | 1 | 0.97093 | -0.5612 | 0.4 | 1 | 1.1 | 0.9
17 | 1 | 0.0016174 | 0.00040536 | 0 | 0 | 1 | 0.97343 | -0.51166 | 0.4 | 1 | 1.1 | 0.9
16 | 1 | 0 | 0 | 0 | 0 | 1 | 0.9735 | -0.51039 | 0.4 | 1 | 1.1 | 0.9
38 | 1 | 0.011907 | 0.0029843 | 0 | 0 | 1 | 0.97231 | -0.53397 | 0.4 | 1 | 1.1 | 0.9
33 | 1 | 0.0027397 | 0.00068664 | 0 | 0 | 1 | 0.97088 | -0.56216 | 0.4 | 1 | 1.1 | 0.9
18 | 1 | 0.021858 | 0.0054781 | 0 | 0 | 1 | 0.98919 | -0.2051 | 0.4 | 1 | 1.1 | 0.9
19 | 1 | 0 | 0 | 0 | 0 | 1 | 0.9869 | -0.24908 | 0.4 | 1 | 1.1 | 0.9
20 | 1 | 0 | 0 | 0 | 0 | 1 | 0.99191 | -0.15303 | 0.4 | 1 | 1.1 | 0.9
22 | 1 | 0 | 0 | 0 | 0 | 1 | 0.99477 | -0.098637 | 0.4 | 1 | 1.1 | 0.9
31 | 1 | 0.007081 | 0.0017747 | 0 | 0 | 1 | 0.99334 | -0.12601 | 0.4 | 1 | 1.1 | 0.9
29 | 3 | 0.017268 | 0.0043278 | 0 | 0 | 1 | 1 | 0 | 0.4 | 1 | 1.1 | 0.9
28 | 1 | 0 | 0 | 0 | 0 | 1 | 0.99049 | -0.18052 | 0.4 | 1 | 1.1 | 0.9
24 | 1 | 0.0045158 | 0.0011318 | 0 | 0 | 1 | 0.98275 | -0.3297 | 0.4 | 1 | 1.1 | 0.9
25 | 1 | 0 | 0 | 0 | 0 | 1 | 0.98462 | -0.29361 | 0.4 | 1 | 1.1 | 0.9
52 | 1 | 0.086142 | 0.021589 | 0 | 0 | 1 | 0.97445 | -0.49201 | 0.4 | 1 | 1.1 | 0.9
26 | 1 | 0.019615 | 0.0049159 | 0 | 0 | 1 | 0.98443 | -0.29719 | 0.4 | 1 | 1.1 | 0.9
27 | 1 | 0 | 0 | 0 | 0 | 1 | 0.98247 | -0.33542 | 0.4 | 1 | 1.1 | 0.9
53 | 1 | 0.054135 | 0.013567 | 0 | 0 | 1 | 0.98175 | -0.34951 | 0.4 | 1 | 1.1 | 0.9
46 | 1 | 0 | 0 | 0 | 0 | 1 | 0.98225 | -0.33983 | 0.4 | 1 | 1.1 | 0.9
42 | 1 | 0.016367 | 0.0041019 | 0 | 0 | 1 | 0.99028 | -0.18459 | 0.4 | 1 | 1.1 | 0.9
47 | 1 | 0 | 0 | 0 | 0 | 1 | 0.98224 | -0.34009 | 0.4 | 1 | 1.1 | 0.9
45 | 1 | 0.00090547 | 0.00022693 | 0 | 0 | 1 | 0.98213 | -0.34228 | 0.4 | 1 | 1.1 | 0.9
50 | 1 | 0.00077466 | 0.00019415 | 0 | 0 | 1 | 0.98214 | -0.34197 | 0.4 | 1 | 1.1 | 0.9
37 | 1 | 0.030232 | 0.0075768 | 0 | 0 | 1 | 0.97398 | -0.50097 | 0.4 | 1 | 1.1 | 0.9
34 | 1 | 0.00057301 | 0.00014361 | 0 | 0 | 1 | 0.97087 | -0.56242 | 0.4 | 1 | 1.1 | 0.9
39 | 1 | 0.0009777 | 0.00024503 | 0 | 0 | 1 | 0.98061 | -0.37109 | 0.4 | 1 | 1.1 | 0.9
40 | 1 | 0 | 0 | 0 | 0 | 1 | 0.98062 | -0.37084 | 0.4 | 1 | 1.1 | 0.9
49 | 1 | 0.015846 | 0.0039715 | 0 | 0 | 1 | 0.97904 | -0.40188 | 0.4 | 1 | 1.1 | 0.9

## generator_data
GEN_BUS | PG | QG | QMAX | QMIN | VG | MBASE | GEN_STATUS | PMAX | PMIN
29 | 0.43956 | 0.11337 | 10 | -10 | 1 | 100 | 1 | 10 | 0

## branch_data
F_BUS | T_BUS | BR_R | BR_X | BR_B | RATE_A | RATE_B | RATE_C | TAP | SHIFT | BR_STATUS | ANGMIN | ANGMAX | P_in | Q_in | P_out | Q_out
1 | 2 | 0.045657 | 0.029221 | 2.3001e-10 | 0 | 0 | 0 | 0 | 0 | 1 | -90 | 90 | 0.059273 | 0.014904 | -0.059271 | -0.014903
1 | 3 | 0.35242 | 0.22555 | 1.7754e-09 | 0 | 0 | 0 | 0 | 0 | 1 | -90 | 90 | -0.061765 | -0.015529 | 0.06178 | 0.015539
2 | 4 | 0.71768 | 0.45932 | 2.4104e-09 | 0 | 0 | 0 | 0 | 0 | 1 | -90 | 90 | 0.050123 | 0.01261 | -0.050103 | -0.012598
3 | 5 | 2.0948 | 1.3407 | 1.0553e-08 | 0 | 0 | 0 | 0 | 0 | 1 | -90 | 90 | -0.064056 | -0.016109 | 0.064152 | 0.016169
4 | 23 | 0.95529 | 0.61139 | 1.6042e-09 | 0 | 0 | 0 | 0 | 0 | 1 | -90 | 90 | 0.041805 | 0.010518 | -0.041786 | -0.010507
5 | 9 | 1.2442 | 0.79626 | 6.2678e-09 | 0 | 0 | 0 | 0 | 0 | 1 | -90 | 90 | 0.052791 | 0.013285 | -0.052752 | -0.013261
5 | 6 | 0.98949 | 0.63327 | 4.9848e-09 | 0 | 0 | 0 | 0 | 0 | 1 | -90 | 90 | -0.11694 | -0.029454 | 0.11709 | 0.02955
23 | 15 | 0.93253 | 0.59682 | 1.566e-09 | 0 | 0 | 0 | 0 | 0 | 1 | -90 | 90 | 0.03867 | 0.0097255 | -0.038655 | -0.0097156
9 | 30 | 1.2373 | 0.79185 | 4.1554e-09 | 0 | 0 | 0 | 0 | 0 | 1 | -90 | 90 | 0.045736 | 0.011502 | -0.045707 | -0.011484
6 | 7 | 0.58513 | 0.37448 | 2.9478e-09 | 0 | 0 | 0 | 0 | 0 | 1 | -90 | 90 | -0.1513 | -0.038123 | 0.15145 | 0.038218
15 | 16 | 4.5998 | 2.9439 | 7.7243e-09 | 0 | 0 | 0 | 0 | 0 | 1 | -90 | 90 | 0.011928 | 0.0029955 | -0.011921 | -0.0029915
15 | 17 | 2.2562 | 1.4439 | 3.7887e-09 | 0 | 0 | 0 | 0 | 0 | 1 | -90 | 90 | 0.026726 | 0.0067202 | -0.026708 | -0.006709
30 | 32 | 2.6556 | 1.6996 | 4.4595e-09 | 0 | 0 | 0 | 0 | 0 | 1 | -90 | 90 | 0.045707 | 0.011484 | -0.045645 | -0.011445
7 | 8 | 0.78695 | 0.50364 | 3.9645e-09 | 0 | 0 | 0 | 0 | 0 | 1 | -90 | 90 | -0.1806 | -0.045525 | 0.18089 | 0.045707
8 | 44 | 0.97789 | 0.62585 | 3.2843e-09 | 0 | 0 | 0 | 0 | 0 | 1 | -90 | 90 | 0.01787 | 0.0044899 | -0.017866 | -0.004488
8 | 43 | 0.44358 | 0.28389 | 2.2347e-09 | 0 | 0 | 0 | 0 | 0 | 1 | -90 | 90 | -0.19876 | -0.050197 | 0.19895 | 0.05032
44 | 48 | 1.937 | 1.2396 | 3.2527e-09 | 0 | 0 | 0 | 0 | 0 | 1 | -90 | 90 | 0.0010083 | 0.0002524 | -0.0010083 | -0.0002527
44 | 41 | 3.1231 | 1.9988 | 5.2446e-09 | 0 | 0 | 0 | 0 | 0 | 1 | -90 | 90 | 0.016858 | 0.0042356 | -0.016848 | -0.0042298
43 | 21 | 0.66662 | 0.42664 | 3.3583e-09 | 0 | 0 | 0 | 0 | 0 | 1 | -90 | 90 | -0.2038 | -0.051535 | 0.20411 | 0.05173
41 | 49 | 8.6072 | 5.5086 | 1.4454e-08 | 0 | 0 | 0 | 0 | 0 | 1 | -90 | 90 | 0.01587 | 0.0039854 | -0.015846 | -0.0039715
41 | 40 | 2.8655 | 1.8339 | 4.812e-09 | 0 | 0 | 0 | 0 | 0 | 1 | -90 | 90 | 0.00097774 | 0.00024442 | -0.00097771 | -0.00024486
21 | 19 | 1.1478 | 0.73457 | 5.7822e-09 | 0 | 0 | 0 | 0 | 0 | 1 | -90 | 90 | -0.20411 | -0.05173 | 0.20463 | 0.052066
32 | 37 | 1.377 | 0.88126 | 2.3123e-09 | 0 | 0 | 0 | 0 | 0 | 1 | -90 | 90 | 0.030246 | 0.0075856 | -0.030232 | -0.0075768
10 | 11 | 3.2033 | 2.0501 | 5.3793e-09 | 0 | 0 | 0 | 0 | 0 | 1 | -90 | 90 | 0.014293 | 0.0035844 | -0.014285 | -0.0035802
10 | 12 | 4.9914 | 3.1945 | 8.3819e-09 | 0 | 0 | 0 | 0 | 0 | 1 | -90 | 90 | -0.020562 | -0.0051556 | 0.020585 | 0.00517
11 | 13 | 1.894 | 1.2122 | 3.1805e-09 | 0 | 0 | 0 | 0 | 0 | 1 | -90 | 90 | 0.0094988 | 0.0023806 | -0.0094969 | -0.0023797
12 | 14 | 0.2384 | 0.15258 | 4.0034e-10 | 0 | 0 | 0 | 0 | 0 | 1 | -90 | 90 | -0.020585 | -0.00517 | 0.020586 | 0.0051707
13 | 35 | 0.0091103 | 0.0058306 | 1.5299e-11 | 0 | 0 | 0 | 0 | 0 | 1 | -90 | 90 | 0.0084514 | 0.0021177 | -0.0084514 | -0.0021177
14 | 17 | 1.5395 | 0.98527 | 2.5852e-09 | 0 | 0 | 0 | 0 | 0 | 1 | -90 | 90 | -0.02508 | -0.0062969 | 0.025091 | 0.0063036
35 | 33 | 1.223 | 0.78274 | 2.0538e-09 | 0 | 0 | 0 | 0 | 0 | 1 | -90 | 90 | 0.0033129 | 0.00082986 | -0.0033128 | -0.00082995
16 | 38 | 8.4011 | 5.3767 | 1.4108e-08 | 0 | 0 | 0 | 0 | 0 | 1 | -90 | 90 | 0.011921 | 0.0029915 | -0.011907 | -0.0029843
33 | 34 | 1.9164 | 1.2265 | 3.2182e-09 | 0 | 0 | 0 | 0 | 0 | 1 | -90 | 90 | 0.00057301 | 0.00014331 | -0.00057301 | -0.00014361
18 | 19 | 0.94965 | 0.60777 | 4.7841e-09 | 0 | 0 | 0 | 0 | 0 | 1 | -90 | 90 | 0.20507 | 0.052344 | -0.20463 | -0.052066
18 | 20 | 1.0201 | 0.65287 | 5.1391e-09 | 0 | 0 | 0 | 0 | 0 | 1 | -90 | 90 | -0.22692 | -0.057822 | 0.22749 | 0.058187
20 | 22 | 1.0717 | 0.68592 | 5.3992e-09 | 0 | 0 | 0 | 0 | 0 | 1 | -90 | 90 | -0.22749 | -0.058187 | 0.2281 | 0.058571
22 | 31 | 0.63949 | 0.40927 | 3.2216e-09 | 0 | 0 | 0 | 0 | 0 | 1 | -90 | 90 | 0.19217 | 0.049174 | -0.19192 | -0.049012
22 | 29 | 1.0622 | 0.6798 | 5.3511e-09 | 0 | 0 | 0 | 0 | 0 | 1 | -90 | 90 | -0.42027 | -0.10775 | 0.42229 | 0.10904
31 | 28 | 1.3174 | 0.84317 | 6.637e-09 | 0 | 0 | 0 | 0 | 0 | 1 | -90 | 90 | 0.18484 | 0.047237 | -0.18435 | -0.046927
28 | 42 | 1.0932 | 0.69966 | 1.8358e-09 | 0 | 0 | 0 | 0 | 0 | 1 | -90 | 90 | 0.01637 | 0.0041038 | -0.016367 | -0.0041019
28 | 25 | 2.9759 | 1.9046 | 1.4992e-08 | 0 | 0 | 0 | 0 | 0 | 1 | -90 | 90 | 0.16798 | 0.042823 | -0.16707 | -0.042241
24 | 25 | 1.7265 | 1.105 | 2.8993e-09 | 0 | 0 | 0 | 0 | 0 | 1 | -90 | 90 | -0.09133 | -0.02315 | 0.091488 | 0.023251
24 | 52 | 8.0876 | 5.1761 | 1.3581e-08 | 0 | 0 | 0 | 0 | 0 | 1 | -90 | 90 | 0.086814 | 0.022018 | -0.086142 | -0.021589
25 | 26 | 0.79232 | 0.50708 | 1.3305e-09 | 0 | 0 | 0 | 0 | 0 | 1 | -90 | 90 | 0.019618 | 0.0049179 | -0.019615 | -0.0049159
25 | 27 | 3.2467 | 2.0779 | 1.6356e-08 | 0 | 0 | 0 | 0 | 0 | 1 | -90 | 90 | 0.055963 | 0.014072 | -0.055852 | -0.014003
27 | 53 | 1.1248 | 0.71985 | 1.8888e-09 | 0 | 0 | 0 | 0 | 0 | 1 | -90 | 90 | 0.054171 | 0.013591 | -0.054135 | -0.013567
27 | 46 | 11.2439 | 7.1961 | 5.6645e-08 | 0 | 0 | 0 | 0 | 0 | 1 | -90 | 90 | 0.0016807 | 0.00041214 | -0.0016803 | -0.00041738
46 | 47 | 1.4032 | 0.89805 | 2.3564e-09 | 0 | 0 | 0 | 0 | 0 | 1 | -90 | 90 | 0.00077473 | 0.00019227 | -0.00077473 | -0.00019249
46 | 45 | 11.667 | 7.4669 | 1.9592e-08 | 0 | 0 | 0 | 0 | 0 | 1 | -90 | 90 | 0.00090557 | 0.00022511 | -0.00090547 | -0.00022693
47 | 50 | 10.4783 | 6.7061 | 1.7596e-08 | 0 | 0 | 0 | 0 | 0 | 1 | -90 | 90 | 0.00077473 | 0.00019249 | -0.00077466 | -0.00019415
39 | 40 | 1.137 | 0.72766 | 1.9093e-09 | 0 | 0 | 0 | 0 | 0 | 1 | -90 | 90 | -0.0009777 | -0.00024503 | 0.00097771 | 0.00024486