## bus_data
BUS_I | BUS_TYPE | Pd | Qd | Gs | Bs | area | Vm | Va | baseKV | zone | Vmax | Vmin
1 | 1 | 0.00029872 | 7.4866e-05 | 0 | 0 | 1 | 0.99166 | -0.16124 | 0.4 | 1 | 1.1 | 0.9
2 | 1 | 0 | 0 | 0 | 0 | 1 | 0.9917 | -0.16047 | 0.4 | 1 | 1.1 | 0.9
4 | 1 | 0 | 0 | 0 | 0 | 1 | 0.99171 | -0.16031 | 0.4 | 1 | 1.1 | 0.9
21 | 1 | 0.0013077 | 0.00032773 | 0 | 0 | 1 | 0.99172 | -0.15997 | 0.4 | 1 | 1.1 | 0.9
5 | 1 | 0 | 0 | 0 | 0 | 1 | 0.99344 | -0.12671 | 0.4 | 1 | 1.1 | 0.9
7 | 1 | 0 | 0 | 0 | 0 | 1 | 0.99182 | -0.15799 | 0.4 | 1 | 1.1 | 0.9
16 | 1 | 0 | 0 | 0 | 0 | 1 | 0.99351 | -0.12528 | 0.4 | 1 | 1.1 | 0.9
20 | 1 | 0.00041461 | 0.00010391 | 0 | 0 | 1 | 0.99333 | -0.1288 | 0.4 | 1 | 1.1 | 0.9
6 | 1 | 0 | 0 | 0 | 0 | 1 | 0.995 | -0.096321 | 0.4 | 1 | 1.1 | 0.9
10 | 1 | 0 | 0 | 0 | 0 | 1 | 0.99872 | -0.024561 | 0.4 | 1 | 1.1 | 0.9
15 | 1 | 0.0010292 | 0.00025795 | 0 | 0 | 1 | 0.99385 | -0.11868 | 0.4 | 1 | 1.1 | 0.9
23 | 1 | 0 | 0 | 0 | 0 | 1 | 0.99182 | -0.15808 | 0.4 | 1 | 1.1 | 0.9
8 | 1 | 0 | 0 | 0 | 0 | 1 | 0.99174 | -0.15961 | 0.4 | 1 | 1.1 | 0.9
22 | 1 | 0.0045233 | 0.0011336 | 0 | 0 | 1 | 0.99178 | -0.15887 | 0.4 | 1 | 1.1 | 0.9
14 | 1 | 0.0048373 | 0.0012124 | 0 | 0 | 1 | 0.99883 | -0.022414 | 0.4 | 1 | 1.1 | 0.9
18 | 1 | 0.00033852 | 8.4842e-05 | 0 | 0 | 1 | 0.99332 | -0.12894 | 0.4 | 1 | 1.1 | 0.9
24 | 1 | 0.00027274 | 6.8355e-05 | 0 | 0 | 1 | 0.99182 | -0.15811 | 0.4 | 1 | 1.1 | 0.9
13 | 1 | 0.040602 | 0.010176 | 0 | 0 | 1 | 0.99756 | -0.047019 | 0.4 | 1 | 1.1 | 0.9
11 | 1 | 0.079814 | 0.020003 | 0 | 0 | 1 | 0.99843 | -0.030167 | 0.4 | 1 | 1.1 | 0.9
12 | 3 | 0.0058777 | 0.0014731 | 0 | 0 | 1 | 1 | 0 | 0.4 | 1 | 1.1 | 0.9
19 | 1 | 0.0002122 | 5.3182e-05 | 0 | 0 | 1 | 0.99332 | -0.12902 | 0.4 | 1 | 1.1 | 0.9

## generator_data
GEN_BUS | PG | QG | QMAX | QMIN | VG | MBASE | GEN_STATUS | PMAX | PMIN
12 | 0.1398 | 0.035122 | 10 | -10 | 1 | 100 | 1 | 10 | 0

## branch_data
F_BUS | T_BUS | BR_R | BR_X | BR_B | RATE_A | RATE_B | RATE_C | TAP | SHIFT | BR_STATUS | ANGMIN | ANGMAX | P_in | Q_in | P_out | Q_out
1 | 2 | 11.2777 | 7.2178 | 1.8938e-08 | 0 | 0 | 0 | 0 | 0 | 1 | -90 | 90 | -0.00029872 | -7.4867e-05 | 0.00029873 | 7.3011e-05
2 | 4 | 2.3257 | 1.4885 | 3.9055e-09 | 0 | 0 | 0 | 0 | 0 | 1 | -90 | 90 | -0.00029873 | -7.3011e-05 | 0.00029873 | 7.2628e-05
4 | 21 | 4.9685 | 3.1799 | 8.3435e-09 | 0 | 0 | 0 | 0 | 0 | 1 | -90 | 90 | -0.00029873 | -7.2628e-05 | 0.00029874 | 7.1811e-05
21 | 8 | 0.978 | 0.62592 | 1.6423e-09 | 0 | 0 | 0 | 0 | 0 | 1 | -90 | 90 | -0.0016064 | -0.00039954 | 0.0016064 | 0.0003994
5 | 7 | 21.5246 | 13.7758 | 3.6146e-08 | 0 | 0 | 0 | 0 | 0 | 1 | -90 | 90 | 0.0064123 | 0.001603 | -0.0064028 | -0.0016004
5 | 16 | 0.85633 | 0.54805 | 1.438e-09 | 0 | 0 | 0 | 0 | 0 | 1 | -90 | 90 | -0.0073777 | -0.0018429 | 0.0073782 | 0.0018431
5 | 20 | 9.5638 | 6.1209 | 1.606e-08 | 0 | 0 | 0 | 0 | 0 | 1 | -90 | 90 | 0.00096543 | 0.00023997 | -0.00096533 | -0.00024149
7 | 23 | 1.4997 | 0.9598 | 2.5184e-09 | 0 | 0 | 0 | 0 | 0 | 1 | -90 | 90 | 0.00027274 | 6.804e-05 | -0.00027274 | -6.8287e-05
7 | 8 | 4.424 | 2.8314 | 7.4291e-09 | 0 | 0 | 0 | 0 | 0 | 1 | -90 | 90 | 0.0016066 | 0.00039875 | -0.0016064 | -0.0003994
7 | 22 | 0.85359 | 0.5463 | 1.4334e-09 | 0 | 0 | 0 | 0 | 0 | 1 | -90 | 90 | 0.0045235 | 0.0011336 | -0.0045233 | -0.0011336
16 | 15 | 3.9493 | 2.5276 | 6.6319e-09 | 0 | 0 | 0 | 0 | 0 | 1 | -90 | 90 | -0.0073782 | -0.0018431 | 0.0073806 | 0.0018439
20 | 18 | 1.0982 | 0.70286 | 1.8442e-09 | 0 | 0 | 0 | 0 | 0 | 1 | -90 | 90 | 0.00055072 | 0.00013758 | -0.00055072 | -0.00013776
6 | 10 | 37.8818 | 24.2444 | 6.3614e-08 | 0 | 0 | 0 | 0 | 0 | 1 | -90 | 90 | -0.0084187 | -0.0021056 | 0.0084475 | 0.0021178
6 | 15 | 11.7602 | 7.5265 | 1.9749e-08 | 0 | 0 | 0 | 0 | 0 | 1 | -90 | 90 | 0.0084187 | 0.0021056 | -0.0084098 | -0.0021019
10 | 14 | 1.1363 | 0.72721 | 1.9081e-09 | 0 | 0 | 0 | 0 | 0 | 1 | -90 | 90 | -0.0084475 | -0.0021178 | 0.0084484 | 0.0021181
23 | 24 | 0.4143 | 0.26515 | 6.9572e-10 | 0 | 0 | 0 | 0 | 0 | 1 | -90 | 90 | 0.00027274 | 6.8287e-05 | -0.00027274 | -6.8355e-05
14 | 12 | 7.5536 | 4.8343 | 1.2684e-08 | 0 | 0 | 0 | 0 | 0 | 1 | -90 | 90 | -0.013286 | -0.0033305 | 0.0133 | 0.0033383
18 | 19 | 1.6132 | 1.0324 | 2.709e-09 | 0 | 0 | 0 | 0 | 0 | 1 | -90 | 90 | 0.0002122 | 5.2915e-05 | -0.0002122 | -5.3182e-05
13 | 11 | 1.8529 | 1.1859 | 3.1116e-09 | 0 | 0 | 0 | 0 | 0 | 1 | -90 | 90 | -0.040602 | -0.010176 | 0.040635 | 0.010197
11 | 12 | 1.1211 | 0.71753 | 1.8827e-09 | 0 | 0 | 0 | 0 | 0 | 1 | -90 | 90 | -0.12045 | -0.0302 | 0.12062 | 0.030311