## bus_data
BUS_I | BUS_TYPE | Pd | Qd | Gs | Bs | area | Vm | Va | baseKV | zone | Vmax | Vmin
1 | 1 | 0.0019868 | 0.00049794 | 0 | 0 | 1 | 0.98184 | -0.34755 | 0.4 | 1 | 1.1 | 0.9
2 | 1 | 0.00095946 | 0.00024046 | 0 | 0 | 1 | 0.98181 | -0.34798 | 0.4 | 1 | 1.1 | 0.9
3 | 1 | 0 | 0 | 0 | 0 | 1 | 0.98215 | -0.34141 | 0.4 | 1 | 1.1 | 0.9
5 | 1 | 0 | 0 | 0 | 0 | 1 | 0.9826 | -0.33256 | 0.4 | 1 | 1.1 | 0.9
4 | 1 | 0 | 0 | 0 | 0 | 1 | 0.99107 | -0.16937 | 0.4 | 1 | 1.1 | 0.9
45 | 1 | 0 | 0 | 0 | 0 | 1 | 0.98828 | -0.22291 | 0.4 | 1 | 1.1 | 0.9
13 | 1 | 0 | 0 | 0 | 0 | 1 | 0.99279 | -0.13657 | 0.4 | 1 | 1.1 | 0.9
42 | 1 | 0.0039562 | 0.00099152 | 0 | 0 | 1 | 0.98989 | -0.19202 | 0.4 | 1 | 1.1 | 0.9
34 | 1 | 0.0058735 | 0.001472 | 0 | 0 | 1 | 0.97921 | -0.39858 | 0.4 | 1 | 1.1 | 0.9
6 | 1 | 0 | 0 | 0 | 0 | 1 | 0.98348 | -0.31557 | 0.4 | 1 | 1.1 | 0.9
7 | 1 | 0 | 0 | 0 | 0 | 1 | 0.98164 | -0.35143 | 0.4 | 1 | 1.1 | 0.9
9 | 1 | 0 | 0 | 0 | 0 | 1 | 0.98253 | -0.33402 | 0.4 | 1 | 1.1 | 0.9
60 | 1 | 0.030064 | 0.0075346 | 0 | 0 | 1 | 0.98605 | -0.26588 | 0.4 | 1 | 1.1 | 0.9
66 | 1 | 0.0049862 | 0.0012497 | 0 | 0 | 1 | 0.98111 | -0.36172 | 0.4 | 1 | 1.1 | 0.9
8 | 1 | 0 | 0 | 0 | 0 | 1 | 0.9864 | -0.25938 | 0.4 | 1 | 1.1 | 0.9
44 | 1 | 0 | 0 | 0 | 0 | 1 | 0.98256 | -0.33406 | 0.4 | 1 | 1.1 | 0.9
41 | 1 | 0.0011239 | 0.00028168 | 0 | 0 | 1 | 0.98937 | -0.20211 | 0.4 | 1 | 1.1 | 0.9
43 | 1 | 0.016437 | 0.0041196 | 0 | 0 | 1 | 0.98203 | -0.34384 | 0.4 | 1 | 1.1 | 0.9
10 | 1 | 0 | 0 | 0 | 0 | 1 | 0.98047 | -0.37496 | 0.4 | 1 | 1.1 | 0.9
11 | 1 | 0 | 0 | 0 | 0 | 1 | 0.9804 | -0.3765 | 0.4 | 1 | 1.1 | 0.9
73 | 1 | 0.0059585 | 0.0014933 | 0 | 0 | 1 | 0.98067 | -0.37112 | 0.4 | 1 | 1.1 | 0.9
75 | 1 | 0.0014254 | 0.00035725 | 0 | 0 | 1 | 0.98029 | -0.37862 | 0.4 | 1 | 1.1 | 0.9
51 | 1 | 0.0028699 | 0.00071926 | 0 | 0 | 1 | 0.99284 | -0.13556 | 0.4 | 1 | 1.1 | 0.9
14 | 1 | 0 | 0 | 0 | 0 | 1 | 0.97235 | -0.53326 | 0.4 | 1 | 1.1 | 0.9
57 | 1 | 0 | 0 | 0 | 0 | 1 | 0.97238 | -0.53276 | 0.4 | 1 | 1.1 | 0.9
56 | 1 | 0.0015968 | 0.00040021 | 0 | 0 | 1 | 0.97235 | -0.53337 | 0.4 | 1 | 1.1 | 0.9
17 | 1 | 0 | 0 | 0 | 0 | 1 | 0.99764 | -0.044382 | 0.4 | 1 | 1.1 | 0.9
52 | 3 | 0.021518 | 0.0053928 | 0 | 0 | 1 | 1 | 0 | 0.4 | 1 | 1.1 | 0.9
50 | 1 | 0.0059566 | 0.0014929 | 0 | 0 | 1 | 0.99574 | -0.080454 | 0.4 | 1 | 1.1 | 0.9
59 | 1 | 0.0024646 | 0.00061769 | 0 | 0 | 1 | 0.9882 | -0.22432 | 0.4 | 1 | 1.1 | 0.9
30 | 1 | 0.015444 | 0.0038707 | 0 | 0 | 1 | 0.97749 | -0.43214 | 0.4 | 1 | 1.1 | 0.9
65 | 1 | 0.00551 | 0.0013809 | 0 | 0 | 1 | 0.9809 | -0.36584 | 0.4 | 1 | 1.1 | 0.9
74 | 1 | 0.0087767 | 0.0021996 | 0 | 0 | 1 | 0.98206 | -0.34395 | 0.4 | 1 | 1.1 | 0.9
71 | 1 | 0.0029256 | 0.00073323 | 0 | 0 | 1 | 0.98231 | -0.33896 | 0.4 | 1 | 1.1 | 0.9
70 | 1 | 0 | 0 | 0 | 0 | 1 | 0.98101 | -0.36452 | 0.4 | 1 | 1.1 | 0.9
76 | 1 | 0.0050999 | 0.0012782 | 0 | 0 | 1 | 0.98006 | -0.38319 | 0.4 | 1 | 1.1 | 0.9
58 | 1 | 0 | 0 | 0 | 0 | 1 | 0.9723 | -0.53435 | 0.4 | 1 | 1.1 | 0.9
47 | 1 | 0.014315 | 0.0035877 | 0 | 0 | 1 | 0.97244 | -0.53146 | 0.4 | 1 | 1.1 | 0.9
53 | 1 | 0.00097638 | 0.0002447 | 0 | 0 | 1 | 0.97136 | -0.55292 | 0.4 | 1 | 1.1 | 0.9
54 | 1 | 0.0015412 | 0.00038625 | 0 | 0 | 1 | 0.97138 | -0.55241 | 0.4 | 1 | 1.1 | 0.9
18 | 1 | 0.0022018 | 0.00055182 | 0 | 0 | 1 | 0.97163 | -0.54756 | 0.4 | 1 | 1.1 | 0.9
19 | 1 | 0.0033511 | 0.00083986 | 0 | 0 | 1 | 0.97191 | -0.54194 | 0.4 | 1 | 1.1 | 0.9
20 | 1 | 0.0007502 | 0.00018802 | 0 | 0 | 1 | 0.97156 | -0.54888 | 0.4 | 1 | 1.1 | 0.9
21 | 1 | 0.002399 | 0.00060124 | 0 | 0 | 1 | 0.97215 | -0.53718 | 0.4 | 1 | 1.1 | 0.9
22 | 1 | 0.00083773 | 0.00020995 | 0 | 0 | 1 | 0.97151 | -0.54992 | 0.4 | 1 | 1.1 | 0.9
23 | 1 | 0 | 0 | 0 | 0 | 1 | 0.97262 | -0.52786 | 0.4 | 1 | 1.1 | 0.9
24 | 1 | 0.00083805 | 0.00021003 | 0 | 0 | 1 | 0.97147 | -0.55079 | 0.4 | 1 | 1.1 | 0.9
46 | 1 | 0.00081126 | 0.00020332 | 0 | 0 | 1 | 0.97344 | -0.51178 | 0.4 | 1 | 1.1 | 0.9
55 | 1 | 0.00021825 | 5.47e-05 | 0 | 0 | 1 | 0.97361 | -0.50836 | 0.4 | 1 | 1.1 | 0.9
25 | 1 | 0.0060465 | 0.0015154 | 0 | 0 | 1 | 0.97399 | -0.50099 | 0.4 | 1 | 1.1 | 0.9
26 | 1 | 0.0079294 | 0.0019873 | 0 | 0 | 1 | 0.97348 | -0.51095 | 0.4 | 1 | 1.1 | 0.9
27 | 1 | 0 | 0 | 0 | 0 | 1 | 0.97566 | -0.46801 | 0.4 | 1 | 1.1 | 0.9
28 | 1 | 0.0087974 | 0.0022048 | 0 | 0 | 1 | 0.97316 | -0.51719 | 0.4 | 1 | 1.1 | 0.9
29 | 1 | 0 | 0 | 0 | 0 | 1 | 0.9752 | -0.47717 | 0.4 | 1 | 1.1 | 0.9
31 | 1 | 0.0059234 | 0.0014846 | 0 | 0 | 1 | 0.97257 | -0.52895 | 0.4 | 1 | 1.1 | 0.9
32 | 1 | 0.0036616 | 0.00091768 | 0 | 0 | 1 | 0.97493 | -0.48241 | 0.4 | 1 | 1.1 | 0.9
33 | 1 | 0.00023967 | 6.0068e-05 | 0 | 0 | 1 | 0.97469 | -0.48722 | 0.4 | 1 | 1.1 | 0.9
39 | 1 | 0.0040748 | 0.0010212 | 0 | 0 | 1 | 0.97446 | -0.49163 | 0.4 | 1 | 1.1 | 0.9
61 | 1 | 0.002176 | 0.00054535 | 0 | 0 | 1 | 0.97386 | -0.50347 | 0.4 | 1 | 1.1 | 0.9
37 | 1 | 0.0022306 | 0.00055904 | 0 | 0 | 1 | 0.97426 | -0.49554 | 0.4 | 1 | 1.1 | 0.9
62 | 1 | 0 | 0 | 0 | 0 | 1 | 0.97383 | -0.50411 | 0.4 | 1 | 1.1 | 0.9
35 | 1 | 0.003553 | 0.00089047 | 0 | 0 | 1 | 0.97425 | -0.49582 | 0.4 | 1 | 1.1 | 0.9
36 | 1 | 0.0017224 | 0.00043166 | 0 | 0 | 1 | 0.97417 | -0.49743 | 0.4 | 1 | 1.1 | 0.9
38 | 1 | 0.0017151 | 0.00042985 | 0 | 0 | 1 | 0.97417 | -0.4975 | 0.4 | 1 | 1.1 | 0.9
40 | 1 | 0.0017737 | 0.00044452 | 0 | 0 | 1 | 0.9741 | -0.49879 | 0.4 | 1 | 1.1 | 0.9
48 | 1 | 0.0018431 | 0.00046192 | 0 | 0 | 1 | 0.9741 | -0.49883 | 0.4 | 1 | 1.1 | 0.9
49 | 1 | 0.0023323 | 0.00058454 | 0 | 0 | 1 | 0.97408 | -0.49926 | 0.4 | 1 | 1.1 | 0.9
69 | 1 | 0.0047575 | 0.0011923 | 0 | 0 | 1 | 0.98166 | -0.35167 | 0.4 | 1 | 1.1 | 0.9
63 | 1 | 0.00093551 | 0.00023446 | 0 | 0 | 1 | 0.97379 | -0.50491 | 0.4 | 1 | 1.1 | 0.9
77 | 1 | 0.0045527 | 0.001141 | 0 | 0 | 1 | 0.97221 | -0.5361 | 0.4 | 1 | 1.1 | 0.9
64 | 1 | 0.00086986 | 0.00021801 | 0 | 0 | 1 | 0.97379 | -0.50494 | 0.4 | 1 | 1.1 | 0.9
67 | 1 | 0.0081006 | 0.0020302 | 0 | 0 | 1 | 0.98087 | -0.36635 | 0.4 | 1 | 1.1 | 0.9
68 | 1 | 0.0012482 | 0.00031284 | 0 | 0 | 1 | 0.98135 | -0.35772 | 0.4 | 1 | 1.1 | 0.9
72 | 1 | 0.012506 | 0.0031342 | 0 | 0 | 1 | 0.98035 | -0.37734 | 0.4 | 1 | 1.1 | 0.9

## generator_data
GEN_BUS | PG | QG | QMAX | QMIN | VG | MBASE | GEN_STATUS | PMAX | PMIN
52 | 0.26479 | 0.068138 | 10 | -10 | 1 | 100 | 1 | 10 | 0

## branch_data
F_BUS | T_BUS | BR_R | BR_X | BR_B | RATE_A | RATE_B | RATE_C | TAP | SHIFT | BR_STATUS | ANGMIN | ANGMAX | P_in | Q_in | P_out | Q_out
1 | 2 | 1.9318 | 1.2363 | 3.244e-09 | 0 | 0 | 0 | 0 | 0 | 1 | -90 | 90 | 0.00095946 | 0.00024017 | -0.00095944 | -0.00024047
1 | 3 | 9.0061 | 5.7639 | 1.5124e-08 | 0 | 0 | 0 | 0 | 0 | 1 | -90 | 90 | -0.0029462 | -0.00073812 | 0.0029471 | 0.00073721
3 | 5 | 12.9674 | 8.2992 | 2.1776e-08 | 0 | 0 | 0 | 0 | 0 | 1 | -90 | 90 | -0.0029471 | -0.00073721 | 0.0029483 | 0.0007359
5 | 34 | 2.5527 | 1.6337 | 1.286e-08 | 0 | 0 | 0 | 0 | 0 | 1 | -90 | 90 | 0.11242 | 0.028514 | -0.11207 | -0.028288
5 | 6 | 0.55278 | 0.35378 | 2.7848e-09 | 0 | 0 | 0 | 0 | 0 | 1 | -90 | 90 | -0.134 | -0.033927 | 0.13411 | 0.033997
5 | 7 | 4.3871 | 2.8077 | 7.3671e-09 | 0 | 0 | 0 | 0 | 0 | 1 | -90 | 90 | 0.018625 | 0.0046779 | -0.018609 | -0.0046679
4 | 45 | 1.291 | 0.82622 | 6.5036e-09 | 0 | 0 | 0 | 0 | 0 | 1 | -90 | 90 | 0.1843 | 0.047054 | -0.18383 | -0.04675
4 | 13 | 0.62923 | 0.40271 | 3.17e-09 | 0 | 0 | 0 | 0 | 0 | 1 | -90 | 90 | -0.23249 | -0.059281 | 0.23286 | 0.059517
4 | 42 | 2.0841 | 1.3338 | 3.4998e-09 | 0 | 0 | 0 | 0 | 0 | 1 | -90 | 90 | 0.048184 | 0.012228 | -0.048131 | -0.012194
45 | 60 | 1.045 | 0.66879 | 5.2644e-09 | 0 | 0 | 0 | 0 | 0 | 1 | -90 | 90 | 0.18136 | 0.046133 | -0.18099 | -0.045894
45 | 59 | 2.5073 | 1.6047 | 4.2105e-09 | 0 | 0 | 0 | 0 | 0 | 1 | -90 | 90 | 0.0024648 | 0.00061739 | -0.0024646 | -0.00061769
13 | 51 | 0.019316 | 0.012362 | 9.7309e-11 | 0 | 0 | 0 | 0 | 0 | 1 | -90 | 90 | -0.23286 | -0.059517 | 0.23287 | 0.059524
42 | 41 | 1.011 | 0.64701 | 1.6977e-09 | 0 | 0 | 0 | 0 | 0 | 1 | -90 | 90 | 0.044175 | 0.011203 | -0.044154 | -0.011189
34 | 30 | 1.3626 | 0.87203 | 4.5762e-09 | 0 | 0 | 0 | 0 | 0 | 1 | -90 | 90 | 0.10619 | 0.026816 | -0.10602 | -0.026707
6 | 9 | 4.8622 | 3.1118 | 8.1649e-09 | 0 | 0 | 0 | 0 | 0 | 1 | -90 | 90 | 0.016459 | 0.0041326 | -0.016445 | -0.0041241
6 | 60 | 1.4442 | 0.92426 | 7.2754e-09 | 0 | 0 | 0 | 0 | 0 | 1 | -90 | 90 | -0.15057 | -0.03813 | 0.15093 | 0.038359
7 | 66 | 2.3887 | 1.5288 | 4.0113e-09 | 0 | 0 | 0 | 0 | 0 | 1 | -90 | 90 | 0.018609 | 0.0046679 | -0.018599 | -0.0046625
9 | 43 | 2.5845 | 1.6541 | 4.34e-09 | 0 | 0 | 0 | 0 | 0 | 1 | -90 | 90 | 0.016445 | 0.0041241 | -0.016437 | -0.0041196
66 | 65 | 1.3076 | 0.83685 | 2.1958e-09 | 0 | 0 | 0 | 0 | 0 | 1 | -90 | 90 | 0.013613 | 0.0034128 | -0.013611 | -0.0034113
8 | 44 | 7.5962 | 4.8616 | 1.2756e-08 | 0 | 0 | 0 | 0 | 0 | 1 | -90 | 90 | 0.042912 | 0.010833 | -0.042759 | -0.010737
8 | 41 | 5.8647 | 3.7534 | 9.8484e-09 | 0 | 0 | 0 | 0 | 0 | 1 | -90 | 90 | -0.042912 | -0.010833 | 0.04303 | 0.010908
44 | 74 | 4.8771 | 3.1213 | 8.19e-09 | 0 | 0 | 0 | 0 | 0 | 1 | -90 | 90 | 0.0087807 | 0.0022015 | -0.0087766 | -0.0021997
44 | 71 | 0.62564 | 0.40041 | 1.0506e-09 | 0 | 0 | 0 | 0 | 0 | 1 | -90 | 90 | 0.033978 | 0.0085351 | -0.03397 | -0.0085301
10 | 11 | 1.0217 | 0.6539 | 1.7157e-09 | 0 | 0 | 0 | 0 | 0 | 1 | -90 | 90 | 0.0065276 | 0.0016359 | -0.0065271 | -0.0016357
10 | 73 | 2.5317 | 1.6203 | 4.2515e-09 | 0 | 0 | 0 | 0 | 0 | 1 | -90 | 90 | -0.0065276 | -0.0016359 | 0.0065287 | 0.0016362
11 | 75 | 1.3986 | 0.8951 | 2.3486e-09 | 0 | 0 | 0 | 0 | 0 | 1 | -90 | 90 | 0.0065271 | 0.0016357 | -0.0065264 | -0.0016355
73 | 70 | 2.2776 | 1.4576 | 3.8247e-09 | 0 | 0 | 0 | 0 | 0 | 1 | -90 | 90 | -0.012487 | -0.0031296 | 0.012491 | 0.0031317
75 | 76 | 3.8549 | 2.4671 | 6.4734e-09 | 0 | 0 | 0 | 0 | 0 | 1 | -90 | 90 | 0.005101 | 0.0012783 | -0.0050999 | -0.0012782
51 | 50 | 1.0492 | 0.67148 | 5.2856e-09 | 0 | 0 | 0 | 0 | 0 | 1 | -90 | 90 | -0.23574 | -0.060243 | 0.23637 | 0.060646
14 | 57 | 1.3302 | 0.8513 | 2.2337e-09 | 0 | 0 | 0 | 0 | 0 | 1 | -90 | 90 | -0.0015968 | -0.00040019 | 0.0015968 | 0.0004
14 | 56 | 0.27671 | 0.17709 | 4.6467e-10 | 0 | 0 | 0 | 0 | 0 | 1 | -90 | 90 | 0.0015968 | 0.00040019 | -0.0015968 | -0.00040022
57 | 58 | 1.4774 | 0.94555 | 2.481e-09 | 0 | 0 | 0 | 0 | 0 | 1 | -90 | 90 | 0.0045533 | 0.001141 | -0.004553 | -0.0011411
57 | 47 | 0.89521 | 0.57294 | 1.5033e-09 | 0 | 0 | 0 | 0 | 0 | 1 | -90 | 90 | -0.0061502 | -0.001541 | 0.0061506 | 0.0015411
17 | 52 | 0.83141 | 0.5321 | 4.1885e-09 | 0 | 0 | 0 | 0 | 0 | 1 | -90 | 90 | -0.24275 | -0.06241 | 0.24327 | 0.062746
17 | 50 | 0.67286 | 0.43063 | 3.3897e-09 | 0 | 0 | 0 | 0 | 0 | 1 | -90 | 90 | 0.24275 | 0.06241 | -0.24233 | -0.062139
30 | 27 | 1.6993 | 1.0876 | 2.8536e-09 | 0 | 0 | 0 | 0 | 0 | 1 | -90 | 90 | 0.090579 | 0.022837 | -0.090424 | -0.022738
65 | 67 | 0.26712 | 0.17095 | 4.4856e-10 | 0 | 0 | 0 | 0 | 0 | 1 | -90 | 90 | 0.0081006 | 0.0020303 | -0.0081004 | -0.0020302
71 | 69 | 1.7714 | 1.1337 | 2.9747e-09 | 0 | 0 | 0 | 0 | 0 | 1 | -90 | 90 | 0.031045 | 0.0077968 | -0.031026 | -0.0077851
70 | 72 | 4.4166 | 2.8266 | 7.4166e-09 | 0 | 0 | 0 | 0 | 0 | 1 | -90 | 90 | 0.012513 | 0.0031385 | -0.012506 | -0.0031343
70 | 68 | 1.1749 | 0.75193 | 1.9729e-09 | 0 | 0 | 0 | 0 | 0 | 1 | -90 | 90 | -0.025004 | -0.0062702 | 0.025013 | 0.0062752
58 | 77 | 1.6312 | 1.0439 | 2.7392e-09 | 0 | 0 | 0 | 0 | 0 | 1 | -90 | 90 | 0.004553 | 0.0011411 | -0.0045526 | -0.0011411
47 | 31 | 0.52014 | 0.33289 | 8.7345e-10 | 0 | 0 | 0 | 0 | 0 | 1 | -90 | 90 | -0.020465 | -0.005129 | 0.020468 | 0.0051305
53 | 54 | 2.1787 | 1.3943 | 3.6586e-09 | 0 | 0 | 0 | 0 | 0 | 1 | -90 | 90 | -0.00097635 | -0.00024472 | 0.00097637 | 0.00024439
54 | 24 | 2.7331 | 1.7492 | 4.5896e-09 | 0 | 0 | 0 | 0 | 0 | 1 | -90 | 90 | -0.0025175 | -0.00063065 | 0.0025177 | 0.00063034
18 | 19 | 3.3276 | 2.1296 | 5.5879e-09 | 0 | 0 | 0 | 0 | 0 | 1 | -90 | 90 | -0.0071459 | -0.0017901 | 0.0071479 | 0.0017908
18 | 20 | 1.131 | 0.72385 | 1.8993e-09 | 0 | 0 | 0 | 0 | 0 | 1 | -90 | 90 | 0.0049442 | 0.0012383 | -0.0049439 | -0.0012383
19 | 21 | 1.9189 | 1.2281 | 3.2223e-09 | 0 | 0 | 0 | 0 | 0 | 1 | -90 | 90 | -0.010499 | -0.0026307 | 0.010501 | 0.0026319
20 | 22 | 1.0494 | 0.67163 | 1.7623e-09 | 0 | 0 | 0 | 0 | 0 | 1 | -90 | 90 | 0.0041937 | 0.0010502 | -0.0041935 | -0.0010503
21 | 23 | 3.0605 | 1.9587 | 5.1393e-09 | 0 | 0 | 0 | 0 | 0 | 1 | -90 | 90 | -0.0129 | -0.0032332 | 0.012906 | 0.0032364
22 | 24 | 1.0925 | 0.69923 | 1.8347e-09 | 0 | 0 | 0 | 0 | 0 | 1 | -90 | 90 | 0.0033558 | 0.0008403 | -0.0033557 | -0.00084039
23 | 46 | 5.2914 | 3.3865 | 8.8857e-09 | 0 | 0 | 0 | 0 | 0 | 1 | -90 | 90 | -0.012906 | -0.0032363 | 0.012916 | 0.0032418
46 | 55 | 1.0572 | 0.6766 | 1.7753e-09 | 0 | 0 | 0 | 0 | 0 | 1 | -90 | 90 | -0.013727 | -0.0034452 | 0.013729 | 0.0034464
55 | 62 | 1.2975 | 0.83041 | 2.1789e-09 | 0 | 0 | 0 | 0 | 0 | 1 | -90 | 90 | -0.013947 | -0.0035011 | 0.01395 | 0.0035027
25 | 26 | 0.98116 | 0.62794 | 1.6476e-09 | 0 | 0 | 0 | 0 | 0 | 1 | -90 | 90 | 0.043163 | 0.010836 | -0.043142 | -0.010823
25 | 27 | 2.8577 | 1.8289 | 4.7988e-09 | 0 | 0 | 0 | 0 | 0 | 1 | -90 | 90 | -0.049209 | -0.012351 | 0.049287 | 0.012401
26 | 28 | 0.75379 | 0.48242 | 1.2658e-09 | 0 | 0 | 0 | 0 | 0 | 1 | -90 | 90 | 0.035213 | 0.0088357 | -0.035203 | -0.0088291
27 | 29 | 0.95102 | 0.60865 | 1.597e-09 | 0 | 0 | 0 | 0 | 0 | 1 | -90 | 90 | 0.041137 | 0.010337 | -0.041119 | -0.010326
28 | 31 | 1.89 | 1.2096 | 3.1738e-09 | 0 | 0 | 0 | 0 | 0 | 1 | -90 | 90 | 0.026406 | 0.0066242 | -0.026391 | -0.0066151
29 | 32 | 0.97441 | 0.62362 | 1.6363e-09 | 0 | 0 | 0 | 0 | 0 | 1 | -90 | 90 | 0.022924 | 0.0057518 | -0.022919 | -0.0057483
29 | 33 | 2.3579 | 1.5091 | 3.9596e-09 | 0 | 0 | 0 | 0 | 0 | 1 | -90 | 90 | 0.018194 | 0.0045741 | -0.018186 | -0.0045689
32 | 39 | 2.0411 | 1.3063 | 3.4276e-09 | 0 | 0 | 0 | 0 | 0 | 1 | -90 | 90 | 0.019257 | 0.0048306 | -0.019249 | -0.0048255
33 | 61 | 3.8593 | 2.4699 | 6.4808e-09 | 0 | 0 | 0 | 0 | 0 | 1 | -90 | 90 | 0.017946 | 0.0045089 | -0.017932 | -0.0045006
39 | 37 | 1.0977 | 0.70254 | 1.8434e-09 | 0 | 0 | 0 | 0 | 0 | 1 | -90 | 90 | 0.015174 | 0.0038042 | -0.015171 | -0.0038026
61 | 62 | 0.17313 | 0.1108 | 2.9073e-10 | 0 | 0 | 0 | 0 | 0 | 1 | -90 | 90 | 0.015756 | 0.0039552 | -0.015756 | -0.0039549
37 | 35 | 0.089294 | 0.057148 | 1.4995e-10 | 0 | 0 | 0 | 0 | 0 | 1 | -90 | 90 | 0.012941 | 0.0032435 | -0.01294 | -0.0032434
62 | 63 | 1.8775 | 1.2016 | 3.1528e-09 | 0 | 0 | 0 | 0 | 0 | 1 | -90 | 90 | 0.0018054 | 0.00045221 | -0.0018053 | -0.00045246
35 | 36 | 0.73007 | 0.46725 | 1.226e-09 | 0 | 0 | 0 | 0 | 0 | 1 | -90 | 90 | 0.0093875 | 0.0023529 | -0.0093868 | -0.0023526
36 | 38 | 0.037638 | 0.024088 | 6.3204e-11 | 0 | 0 | 0 | 0 | 0 | 1 | -90 | 90 | 0.0076645 | 0.0019209 | -0.0076645 | -0.0019209
38 | 40 | 0.92739 | 0.59353 | 1.5573e-09 | 0 | 0 | 0 | 0 | 0 | 1 | -90 | 90 | 0.0059494 | 0.001491 | -0.005949 | -0.0014909
40 | 48 | 0.039073 | 0.025007 | 6.5614e-11 | 0 | 0 | 0 | 0 | 0 | 1 | -90 | 90 | 0.0041754 | 0.0010464 | -0.0041754 | -0.0010464
48 | 49 | 0.78804 | 0.50435 | 1.3233e-09 | 0 | 0 | 0 | 0 | 0 | 1 | -90 | 90 | 0.0023323 | 0.00058447 | -0.0023323 | -0.00058456
69 | 68 | 0.99577 | 0.63729 | 1.6722e-09 | 0 | 0 | 0 | 0 | 0 | 1 | -90 | 90 | 0.026268 | 0.0065927 | -0.026261 | -0.006588
63 | 64 | 0.15173 | 0.097107 | 2.5479e-10 | 0 | 0 | 0 | 0 | 0 | 1 | -90 | 90 | 0.00086984 | 0.00021799 | -0.00086984 | -0.00021802