## bus_data
BUS_I | BUS_TYPE | Pd | Qd | Gs | Bs | area | Vm | Va | baseKV | zone | Vmax | Vmin
1 | 1 | 0.001165 | 0.00029197 | 0 | 0 | 1 | 0.97719 | -0.43852 | 0.4 | 1 | 1.1 | 0.9
3 | 1 | 0 | 0 | 0 | 0 | 1 | 0.97723 | -0.4377 | 0.4 | 1 | 1.1 | 0.9
5 | 1 | 0.001326 | 0.00033232 | 0 | 0 | 1 | 0.97716 | -0.43901 | 0.4 | 1 | 1.1 | 0.9
6 | 1 | 0 | 0 | 0 | 0 | 1 | 0.97731 | -0.43614 | 0.4 | 1 | 1.1 | 0.9
18 | 1 | 0.0015455 | 0.00038734 | 0 | 0 | 1 | 0.97739 | -0.43462 | 0.4 | 1 | 1.1 | 0.9
64 | 1 | 0 | 0 | 0 | 0 | 1 | 0.97995 | -0.38506 | 0.4 | 1 | 1.1 | 0.9
92 | 1 | 0.0025829 | 0.00064733 | 0 | 0 | 1 | 0.97987 | -0.38655 | 0.4 | 1 | 1.1 | 0.9
59 | 1 | 0 | 0 | 0 | 0 | 1 | 0.98004 | -0.3833 | 0.4 | 1 | 1.1 | 0.9
60 | 1 | 0.0016006 | 0.00040115 | 0 | 0 | 1 | 0.98019 | -0.37963 | 0.4 | 1 | 1.1 | 0.9
61 | 1 | 0.0012386 | 0.00031042 | 0 | 0 | 1 | 0.9802 | -0.3795 | 0.4 | 1 | 1.1 | 0.9
11 | 1 | 0.0014146 | 0.00035452 | 0 | 0 | 1 | 0.97757 | -0.431 | 0.4 | 1 | 1.1 | 0.9
7 | 1 | 0.00089337 | 0.0002239 | 0 | 0 | 1 | 0.97784 | -0.42569 | 0.4 | 1 | 1.1 | 0.9
8 | 1 | 0.0014215 | 0.00035626 | 0 | 0 | 1 | 0.97806 | -0.42133 | 0.4 | 1 | 1.1 | 0.9
9 | 1 | 0.00097965 | 0.00024552 | 0 | 0 | 1 | 0.97765 | -0.42932 | 0.4 | 1 | 1.1 | 0.9
10 | 1 | 0.0027124 | 0.00067979 | 0 | 0 | 1 | 0.97858 | -0.41106 | 0.4 | 1 | 1.1 | 0.9
19 | 1 | 0.0026687 | 0.00066884 | 0 | 0 | 1 | 0.97876 | -0.40767 | 0.4 | 1 | 1.1 | 0.9
136 | 1 | 0 | 0 | 0 | 0 | 1 | 0.97919 | -0.39909 | 0.4 | 1 | 1.1 | 0.9
14 | 1 | 0 | 0 | 0 | 0 | 1 | 0.97373 | -0.5064 | 0.4 | 1 | 1.1 | 0.9
139 | 1 | 0 | 0 | 0 | 0 | 1 | 0.97366 | -0.50783 | 0.4 | 1 | 1.1 | 0.9
15 | 1 | 0 | 0 | 0 | 0 | 1 | 0.97559 | -0.4697 | 0.4 | 1 | 1.1 | 0.9
134 | 1 | 0.0076584 | 0.0019194 | 0 | 0 | 1 | 0.97349 | -0.51121 | 0.4 | 1 | 1.1 | 0.9
170 | 1 | 0.0057044 | 0.0014296 | 0 | 0 | 1 | 0.97553 | -0.47097 | 0.4 | 1 | 1.1 | 0.9
16 | 1 | 0 | 0 | 0 | 0 | 1 | 0.97534 | -0.47468 | 0.4 | 1 | 1.1 | 0.9
140 | 1 | 0 | 0 | 0 | 0 | 1 | 0.97616 | -0.45856 | 0.4 | 1 | 1.1 | 0.9
150 | 1 | 0.0030373 | 0.00076122 | 0 | 0 | 1 | 0.97534 | -0.47475 | 0.4 | 1 | 1.1 | 0.9
17 | 1 | 0 | 0 | 0 | 0 | 1 | 0.97487 | -0.48393 | 0.4 | 1 | 1.1 | 0.9
151 | 1 | 0 | 0 | 0 | 0 | 1 | 0.97497 | -0.48191 | 0.4 | 1 | 1.1 | 0.9
118 | 1 | 0 | 0 | 0 | 0 | 1 | 0.974 | -0.50119 | 0.4 | 1 | 1.1 | 0.9
111 | 1 | 0 | 0 | 0 | 0 | 1 | 0.97464 | -0.48852 | 0.4 | 1 | 1.1 | 0.9
129 | 1 | 0.0026867 | 0.00067335 | 0 | 0 | 1 | 0.97607 | -0.46043 | 0.4 | 1 | 1.1 | 0.9
127 | 1 | 0.0016961 | 0.00042509 | 0 | 0 | 1 | 0.97615 | -0.45876 | 0.4 | 1 | 1.1 | 0.9
147 | 1 | 0.00069838 | 0.00017503 | 0 | 0 | 1 | 0.9736 | -0.50894 | 0.4 | 1 | 1.1 | 0.9
163 | 1 | 0.0011976 | 0.00030016 | 0 | 0 | 1 | 0.97343 | -0.51247 | 0.4 | 1 | 1.1 | 0.9
116 | 1 | 0.0011271 | 0.00028247 | 0 | 0 | 1 | 0.97458 | -0.48965 | 0.4 | 1 | 1.1 | 0.9
117 | 1 | 0 | 0 | 0 | 0 | 1 | 0.97443 | -0.49275 | 0.4 | 1 | 1.1 | 0.9
112 | 1 | 0 | 0 | 0 | 0 | 1 | 0.97376 | -0.50593 | 0.4 | 1 | 1.1 | 0.9
133 | 1 | 0 | 0 | 0 | 0 | 1 | 0.97325 | -0.51589 | 0.4 | 1 | 1.1 | 0.9
135 | 1 | 0 | 0 | 0 | 0 | 1 | 0.97654 | -0.45109 | 0.4 | 1 | 1.1 | 0.9
167 | 1 | 0.0035591 | 0.00089199 | 0 | 0 | 1 | 0.97481 | -0.48507 | 0.4 | 1 | 1.1 | 0.9
146 | 1 | 0 | 0 | 0 | 0 | 1 | 0.97517 | -0.47802 | 0.4 | 1 | 1.1 | 0.9
137 | 1 | 0.0012674 | 0.00031763 | 0 | 0 | 1 | 0.97961 | -0.39099 | 0.4 | 1 | 1.1 | 0.9
138 | 1 | 0.00071414 | 0.00017898 | 0 | 0 | 1 | 0.97895 | -0.4038 | 0.4 | 1 | 1.1 | 0.9
20 | 1 | 0.0017229 | 0.00043179 | 0 | 0 | 1 | 0.98266 | -0.33194 | 0.4 | 1 | 1.1 | 0.9
21 | 1 | 0.00287 | 0.00071929 | 0 | 0 | 1 | 0.98193 | -0.34613 | 0.4 | 1 | 1.1 | 0.9
22 | 1 | 0 | 0 | 0 | 0 | 1 | 0.98381 | -0.30945 | 0.4 | 1 | 1.1 | 0.9
23 | 1 | 0.0021843 | 0.00054744 | 0 | 0 | 1 | 0.98138 | -0.357 | 0.4 | 1 | 1.1 | 0.9
24 | 1 | 0 | 0 | 0 | 0 | 1 | 0.98366 | -0.3124 | 0.4 | 1 | 1.1 | 0.9
25 | 1 | 0 | 0 | 0 | 0 | 1 | 0.98447 | -0.29666 | 0.4 | 1 | 1.1 | 0.9
41 | 1 | 0.00084606 | 0.00021204 | 0 | 0 | 1 | 0.98131 | -0.35833 | 0.4 | 1 | 1.1 | 0.9
81 | 1 | 0.0014965 | 0.00037506 | 0 | 0 | 1 | 0.98335 | -0.31859 | 0.4 | 1 | 1.1 | 0.9
34 | 1 | 0 | 0 | 0 | 0 | 1 | 0.98632 | -0.26073 | 0.4 | 1 | 1.1 | 0.9
55 | 1 | 0.0043499 | 0.0010902 | 0 | 0 | 1 | 0.98366 | -0.31246 | 0.4 | 1 | 1.1 | 0.9
42 | 1 | 0.0019707 | 0.00049389 | 0 | 0 | 1 | 0.98087 | -0.36689 | 0.4 | 1 | 1.1 | 0.9
82 | 1 | 0.00094099 | 0.00023583 | 0 | 0 | 1 | 0.98316 | -0.32217 | 0.4 | 1 | 1.1 | 0.9
95 | 1 | 0.0039915 | 0.0010004 | 0 | 0 | 1 | 0.98791 | -0.22997 | 0.4 | 1 | 1.1 | 0.9
96 | 1 | 0.0016437 | 0.00041195 | 0 | 0 | 1 | 0.9852 | -0.2823 | 0.4 | 1 | 1.1 | 0.9
32 | 1 | 0.0032915 | 0.00082493 | 0 | 0 | 1 | 0.986 | -0.26686 | 0.4 | 1 | 1.1 | 0.9
53 | 1 | 0.0014161 | 0.00035491 | 0 | 0 | 1 | 0.98331 | -0.31931 | 0.4 | 1 | 1.1 | 0.9
26 | 1 | 0.0015431 | 0.00038675 | 0 | 0 | 1 | 0.98235 | -0.33812 | 0.4 | 1 | 1.1 | 0.9
27 | 1 | 0.0032073 | 0.00080383 | 0 | 0 | 1 | 0.98215 | -0.34206 | 0.4 | 1 | 1.1 | 0.9
28 | 1 | 0.0027393 | 0.00068654 | 0 | 0 | 1 | 0.98251 | -0.33498 | 0.4 | 1 | 1.1 | 0.9
29 | 1 | 0 | 0 | 0 | 0 | 1 | 0.98213 | -0.34229 | 0.4 | 1 | 1.1 | 0.9
30 | 1 | 0.0012566 | 0.00031493 | 0 | 0 | 1 | 0.9826 | -0.3332 | 0.4 | 1 | 1.1 | 0.9
44 | 1 | 0.0022541 | 0.00056494 | 0 | 0 | 1 | 0.98205 | -0.34397 | 0.4 | 1 | 1.1 | 0.9
83 | 1 | 0.0015194 | 0.00038079 | 0 | 0 | 1 | 0.98281 | -0.32897 | 0.4 | 1 | 1.1 | 0.9
47 | 1 | 0 | 0 | 0 | 0 | 1 | 0.97953 | -0.3933 | 0.4 | 1 | 1.1 | 0.9
93 | 1 | 0.0027761 | 0.00069575 | 0 | 0 | 1 | 0.97963 | -0.39126 | 0.4 | 1 | 1.1 | 0.9
102 | 1 | 0.0050008 | 0.0012533 | 0 | 0 | 1 | 0.97942 | -0.39543 | 0.4 | 1 | 1.1 | 0.9
31 | 1 | 0.0028091 | 0.00070404 | 0 | 0 | 1 | 0.98584 | -0.26995 | 0.4 | 1 | 1.1 | 0.9
33 | 1 | 0.00073117 | 0.00018325 | 0 | 0 | 1 | 0.98558 | -0.27503 | 0.4 | 1 | 1.1 | 0.9
35 | 1 | 0.00077908 | 0.00019526 | 0 | 0 | 1 | 0.98538 | -0.27893 | 0.4 | 1 | 1.1 | 0.9
78 | 1 | 0 | 0 | 0 | 0 | 1 | 0.98535 | -0.27959 | 0.4 | 1 | 1.1 | 0.9
103 | 1 | 0.0031248 | 0.00078315 | 0 | 0 | 1 | 0.98854 | -0.21783 | 0.4 | 1 | 1.1 | 0.9
97 | 1 | 0.0046019 | 0.0011533 | 0 | 0 | 1 | 0.98508 | -0.28464 | 0.4 | 1 | 1.1 | 0.9
79 | 1 | 0.0028761 | 0.00072081 | 0 | 0 | 1 | 0.98533 | -0.28004 | 0.4 | 1 | 1.1 | 0.9
80 | 1 | 0.00090257 | 0.00022621 | 0 | 0 | 1 | 0.98525 | -0.28155 | 0.4 | 1 | 1.1 | 0.9
36 | 1 | 0.0022921 | 0.00057445 | 0 | 0 | 1 | 0.98309 | -0.32321 | 0.4 | 1 | 1.1 | 0.9
37 | 1 | 0.0029426 | 0.00073749 | 0 | 0 | 1 | 0.98361 | -0.31306 | 0.4 | 1 | 1.1 | 0.9
38 | 1 | 0.0027934 | 0.0007001 | 0 | 0 | 1 | 0.98283 | -0.32816 | 0.4 | 1 | 1.1 | 0.9
39 | 1 | 0.00097498 | 0.00024435 | 0 | 0 | 1 | 0.98397 | -0.30608 | 0.4 | 1 | 1.1 | 0.9
40 | 1 | 0.0017563 | 0.00044017 | 0 | 0 | 1 | 0.98245 | -0.3356 | 0.4 | 1 | 1.1 | 0.9
49 | 1 | 0 | 0 | 0 | 0 | 1 | 0.98075 | -0.36866 | 0.4 | 1 | 1.1 | 0.9
50 | 1 | 0.0023873 | 0.00059831 | 0 | 0 | 1 | 0.98061 | -0.37145 | 0.4 | 1 | 1.1 | 0.9
51 | 1 | 0 | 0 | 0 | 0 | 1 | 0.98027 | -0.378 | 0.4 | 1 | 1.1 | 0.9
43 | 1 | 0.00032786 | 8.217e-05 | 0 | 0 | 1 | 0.98065 | -0.37127 | 0.4 | 1 | 1.1 | 0.9
57 | 1 | 0.0014304 | 0.0003585 | 0 | 0 | 1 | 0.98047 | -0.3748 | 0.4 | 1 | 1.1 | 0.9
58 | 1 | 0.0015651 | 0.00039226 | 0 | 0 | 1 | 0.98041 | -0.37603 | 0.4 | 1 | 1.1 | 0.9
45 | 1 | 0.0031533 | 0.00079028 | 0 | 0 | 1 | 0.98285 | -0.32821 | 0.4 | 1 | 1.1 | 0.9
46 | 1 | 0 | 0 | 0 | 0 | 1 | 0.98298 | -0.32568 | 0.4 | 1 | 1.1 | 0.9
73 | 1 | 0 | 0 | 0 | 0 | 1 | 0.98301 | -0.32521 | 0.4 | 1 | 1.1 | 0.9
56 | 1 | 0.0032379 | 0.00081149 | 0 | 0 | 1 | 0.98307 | -0.32407 | 0.4 | 1 | 1.1 | 0.9
74 | 1 | 0 | 0 | 0 | 0 | 1 | 0.97722 | -0.43773 | 0.4 | 1 | 1.1 | 0.9
166 | 1 | 0.034724 | 0.0087027 | 0 | 0 | 1 | 0.97373 | -0.50629 | 0.4 | 1 | 1.1 | 0.9
75 | 1 | 0 | 0 | 0 | 0 | 1 | 0.98557 | -0.27538 | 0.4 | 1 | 1.1 | 0.9
165 | 1 | 0.026481 | 0.0066369 | 0 | 0 | 1 | 0.9764 | -0.45396 | 0.4 | 1 | 1.1 | 0.9
101 | 1 | 0.023335 | 0.0058483 | 0 | 0 | 1 | 0.98535 | -0.27959 | 0.4 | 1 | 1.1 | 0.9
68 | 1 | 0 | 0 | 0 | 0 | 1 | 0.98691 | -0.24938 | 0.4 | 1 | 1.1 | 0.9
100 | 1 | 0.042493 | 0.01065 | 0 | 0 | 1 | 0.98676 | -0.25232 | 0.4 | 1 | 1.1 | 0.9
66 | 1 | 0 | 0 | 0 | 0 | 1 | 0.98744 | -0.23916 | 0.4 | 1 | 1.1 | 0.9
115 | 1 | 0.0018668 | 0.00046787 | 0 | 0 | 1 | 0.98048 | -0.37395 | 0.4 | 1 | 1.1 | 0.9
85 | 1 | 0.0067648 | 0.0016954 | 0 | 0 | 1 | 0.97885 | -0.40577 | 0.4 | 1 | 1.1 | 0.9
106 | 1 | 0.0014631 | 0.00036668 | 0 | 0 | 1 | 0.98037 | -0.37615 | 0.4 | 1 | 1.1 | 0.9
84 | 1 | 0.0096857 | 0.0024275 | 0 | 0 | 1 | 0.9787 | -0.40868 | 0.4 | 1 | 1.1 | 0.9
52 | 1 | 0.0028821 | 0.00072232 | 0 | 0 | 1 | 0.98327 | -0.32002 | 0.4 | 1 | 1.1 | 0.9
54 | 1 | 0.0032409 | 0.00081224 | 0 | 0 | 1 | 0.98319 | -0.32164 | 0.4 | 1 | 1.1 | 0.9
94 | 1 | 0.00065131 | 0.00016323 | 0 | 0 | 1 | 0.98002 | -0.38362 | 0.4 | 1 | 1.1 | 0.9
62 | 1 | 0.0020352 | 0.00051006 | 0 | 0 | 1 | 0.98022 | -0.37907 | 0.4 | 1 | 1.1 | 0.9
104 | 1 | 0.00056261 | 0.000141 | 0 | 0 | 1 | 0.98026 | -0.37832 | 0.4 | 1 | 1.1 | 0.9
105 | 1 | 0.00047855 | 0.00011994 | 0 | 0 | 1 | 0.98036 | -0.37638 | 0.4 | 1 | 1.1 | 0.9
91 | 1 | 0.0012786 | 0.00032044 | 0 | 0 | 1 | 0.98505 | -0.28545 | 0.4 | 1 | 1.1 | 0.9
89 | 1 | 0.0015259 | 0.00038241 | 0 | 0 | 1 | 0.9851 | -0.28455 | 0.4 | 1 | 1.1 | 0.9
65 | 1 | 0.0048275 | 0.0012099 | 0 | 0 | 1 | 0.98812 | -0.22613 | 0.4 | 1 | 1.1 | 0.9
67 | 1 | 0 | 0 | 0 | 0 | 1 | 0.98908 | -0.20746 | 0.4 | 1 | 1.1 | 0.9
69 | 1 | 0 | 0 | 0 | 0 | 1 | 0.98933 | -0.20269 | 0.4 | 1 | 1.1 | 0.9
99 | 1 | 0.0015312 | 0.00038376 | 0 | 0 | 1 | 0.98877 | -0.21349 | 0.4 | 1 | 1.1 | 0.9
98 | 1 | 0.0021943 | 0.00054995 | 0 | 0 | 1 | 0.98976 | -0.19442 | 0.4 | 1 | 1.1 | 0.9
70 | 1 | 0 | 0 | 0 | 0 | 1 | 0.9957 | -0.08122 | 0.4 | 1 | 1.1 | 0.9
72 | 1 | 0 | 0 | 0 | 0 | 1 | 0.99035 | -0.18316 | 0.4 | 1 | 1.1 | 0.9
107 | 3 | 0.0042788 | 0.0010724 | 0 | 0 | 1 | 1 | 0 | 0.4 | 1 | 1.1 | 0.9
76 | 1 | 0 | 0 | 0 | 0 | 1 | 0.97329 | -0.51503 | 0.4 | 1 | 1.1 | 0.9
126 | 1 | 0.0037149 | 0.00093104 | 0 | 0 | 1 | 0.9734 | -0.51293 | 0.4 | 1 | 1.1 | 0.9
124 | 1 | 0.0041999 | 0.0010526 | 0 | 0 | 1 | 0.9732 | -0.5169 | 0.4 | 1 | 1.1 | 0.9
120 | 1 | 0.0051173 | 0.0012825 | 0 | 0 | 1 | 0.9734 | -0.51297 | 0.4 | 1 | 1.1 | 0.9
110 | 1 | 0.019476 | 0.0048812 | 0 | 0 | 1 | 0.9735 | -0.51085 | 0.4 | 1 | 1.1 | 0.9
123 | 1 | 0.00046769 | 0.00011721 | 0 | 0 | 1 | 0.97323 | -0.51638 | 0.4 | 1 | 1.1 | 0.9
122 | 1 | 0.00062508 | 0.00015666 | 0 | 0 | 1 | 0.97324 | -0.51618 | 0.4 | 1 | 1.1 | 0.9
90 | 1 | 0.00088249 | 0.00022117 | 0 | 0 | 1 | 0.98516 | -0.28327 | 0.4 | 1 | 1.1 | 0.9
86 | 1 | 0 | 0 | 0 | 0 | 1 | 0.97788 | -0.42485 | 0.4 | 1 | 1.1 | 0.9
87 | 1 | 0.00098597 | 0.00024711 | 0 | 0 | 1 | 0.97784 | -0.42561 | 0.4 | 1 | 1.1 | 0.9
88 | 1 | 0.0059844 | 0.0014998 | 0 | 0 | 1 | 0.97618 | -0.45817 | 0.4 | 1 | 1.1 | 0.9
114 | 1 | 0.019232 | 0.00482 | 0 | 0 | 1 | 0.97565 | -0.46852 | 0.4 | 1 | 1.1 | 0.9
109 | 1 | 0.0011718 | 0.00029367 | 0 | 0 | 1 | 0.97518 | -0.47773 | 0.4 | 1 | 1.1 | 0.9
108 | 1 | 0 | 0 | 0 | 0 | 1 | 0.97454 | -0.49046 | 0.4 | 1 | 1.1 | 0.9
121 | 1 | 0.00078184 | 0.00019595 | 0 | 0 | 1 | 0.97326 | -0.51587 | 0.4 | 1 | 1.1 | 0.9
164 | 1 | 0.0031341 | 0.00078549 | 0 | 0 | 1 | 0.97337 | -0.51369 | 0.4 | 1 | 1.1 | 0.9
128 | 1 | 0.0044462 | 0.0011143 | 0 | 0 | 1 | 0.97624 | -0.45699 | 0.4 | 1 | 1.1 | 0.9
130 | 1 | 0.0022328 | 0.0005596 | 0 | 0 | 1 | 0.97629 | -0.45606 | 0.4 | 1 | 1.1 | 0.9
141 | 1 | 0 | 0 | 0 | 0 | 1 | 0.97782 | -0.42588 | 0.4 | 1 | 1.1 | 0.9
142 | 1 | 0 | 0 | 0 | 0 | 1 | 0.97591 | -0.46343 | 0.4 | 1 | 1.1 | 0.9
131 | 1 | 0.005104 | 0.0012792 | 0 | 0 | 1 | 0.97316 | -0.51776 | 0.4 | 1 | 1.1 | 0.9
132 | 1 | 0.0032858 | 0.0008235 | 0 | 0 | 1 | 0.97313 | -0.51822 | 0.4 | 1 | 1.1 | 0.9
168 | 1 | 0.0019624 | 0.00049183 | 0 | 0 | 1 | 0.97781 | -0.42623 | 0.4 | 1 | 1.1 | 0.9
161 | 1 | 0 | 0 | 0 | 0 | 1 | 0.97802 | -0.42198 | 0.4 | 1 | 1.1 | 0.9
154 | 1 | 0 | 0 | 0 | 0 | 1 | 0.97589 | -0.46389 | 0.4 | 1 | 1.1 | 0.9
152 | 1 | 0.0016522 | 0.00041408 | 0 | 0 | 1 | 0.97523 | -0.47677 | 0.4 | 1 | 1.1 | 0.9
158 | 1 | 0.004082 | 0.001023 | 0 | 0 | 1 | 0.9788 | -0.40667 | 0.4 | 1 | 1.1 | 0.9
159 | 1 | 0 | 0 | 0 | 0 | 1 | 0.97825 | -0.41756 | 0.4 | 1 | 1.1 | 0.9
148 | 1 | 0 | 0 | 0 | 0 | 1 | 0.97355 | -0.51005 | 0.4 | 1 | 1.1 | 0.9
155 | 1 | 0.0034374 | 0.00086149 | 0 | 0 | 1 | 0.97561 | -0.46945 | 0.4 | 1 | 1.1 | 0.9
156 | 1 | 0 | 0 | 0 | 0 | 1 | 0.97569 | -0.46784 | 0.4 | 1 | 1.1 | 0.9
160 | 1 | 0.0010996 | 0.00027557 | 0 | 0 | 1 | 0.97802 | -0.42204 | 0.4 | 1 | 1.1 | 0.9
169 | 1 | 0.0076211 | 0.00191 | 0 | 0 | 1 | 0.97574 | -0.4668 | 0.4 | 1 | 1.1 | 0.9
153 | 1 | 0.012861 | 0.0032234 | 0 | 0 | 1 | 0.9748 | -0.48539 | 0.4 | 1 | 1.1 | 0.9
143 | 1 | 0.0050796 | 0.0012731 | 0 | 0 | 1 | 0.97385 | -0.504 | 0.4 | 1 | 1.1 | 0.9
144 | 1 | 0 | 0 | 0 | 0 | 1 | 0.97401 | -0.50085 | 0.4 | 1 | 1.1 | 0.9
145 | 1 | 0.014265 | 0.003575 | 0 | 0 | 1 | 0.97327 | -0.51552 | 0.4 | 1 | 1.1 | 0.9
157 | 1 | 0.011091 | 0.0027796 | 0 | 0 | 1 | 0.97561 | -0.4694 | 0.4 | 1 | 1.1 | 0.9
149 | 1 | 0 | 0 | 0 | 0 | 1 | 0.97351 | -0.51079 | 0.4 | 1 | 1.1 | 0.9
171 | 1 | 0.0028461 | 0.00071329 | 0 | 0 | 1 | 0.97349 | -0.51121 | 0.4 | 1 | 1.1 | 0.9
162 | 1 | 0.0041445 | 0.0010387 | 0 | 0 | 1 | 0.97821 | -0.41838 | 0.4 | 1 | 1.1 | 0.9

## generator_data
GEN_BUS | PG | QG | QMAX | QMIN | VG | MBASE | GEN_STATUS | PMAX | PMIN
107 | 0.46682 | 0.12041 | 10 | -10 | 1 | 100 | 1 | 10 | 0

## branch_data
F_BUS | T_BUS | BR_R | BR_X | BR_B | RATE_A | RATE_B | RATE_C | TAP | SHIFT | BR_STATUS | ANGMIN | ANGMAX | P_in | Q_in | P_out | Q_out
1 | 3 | 2.9962 | 1.9175 | 5.0313e-09 | 0 | 0 | 0 | 0 | 0 | 1 | -90 | 90 | -0.001165 | -0.00029198 | 0.001165 | 0.00029153
3 | 5 | 4.21 | 2.6944 | 7.0696e-09 | 0 | 0 | 0 | 0 | 0 | 1 | -90 | 90 | 0.001326 | 0.00033171 | -0.0013259 | -0.00033233
3 | 6 | 2.687 | 1.7196 | 4.5121e-09 | 0 | 0 | 0 | 0 | 0 | 1 | -90 | 90 | -0.002491 | -0.00062323 | 0.0024912 | 0.00062292
6 | 18 | 2.5994 | 1.6636 | 4.3651e-09 | 0 | 0 | 0 | 0 | 0 | 1 | -90 | 90 | -0.0024912 | -0.00062292 | 0.0024914 | 0.00062262
18 | 11 | 3.8371 | 2.4557 | 6.4435e-09 | 0 | 0 | 0 | 0 | 0 | 1 | -90 | 90 | -0.0040369 | -0.00101 | 0.0040376 | 0.0010098
64 | 92 | 0.61806 | 0.39556 | 1.0379e-09 | 0 | 0 | 0 | 0 | 0 | 1 | -90 | 90 | 0.010363 | 0.0025976 | -0.010362 | -0.0025972
64 | 59 | 0.73055 | 0.46755 | 1.2268e-09 | 0 | 0 | 0 | 0 | 0 | 1 | -90 | 90 | -0.010363 | -0.0025976 | 0.010364 | 0.002598
92 | 93 | 2.6095 | 1.6701 | 4.3821e-09 | 0 | 0 | 0 | 0 | 0 | 1 | -90 | 90 | 0.0077795 | 0.0019499 | -0.0077777 | -0.0019492
59 | 94 | 2.0966 | 1.3418 | 3.5207e-09 | 0 | 0 | 0 | 0 | 0 | 1 | -90 | 90 | 0.00065131 | 0.0001629 | -0.0006513 | -0.00016324
59 | 58 | 2.8409 | 1.8182 | 4.7706e-09 | 0 | 0 | 0 | 0 | 0 | 1 | -90 | 90 | -0.011015 | -0.0027609 | 0.011019 | 0.0027629
60 | 61 | 0.3507 | 0.22445 | 5.8892e-10 | 0 | 0 | 0 | 0 | 0 | 1 | -90 | 90 | -0.0016006 | -0.00040115 | 0.0016006 | 0.0004011
61 | 62 | 0.64907 | 0.4154 | 1.09e-09 | 0 | 0 | 0 | 0 | 0 | 1 | -90 | 90 | -0.0028391 | -0.00071153 | 0.0028392 | 0.00071146
11 | 9 | 1.3214 | 0.84571 | 2.219e-09 | 0 | 0 | 0 | 0 | 0 | 1 | -90 | 90 | -0.0054521 | -0.0013643 | 0.0054525 | 0.0013644
7 | 8 | 2.5474 | 1.6304 | 4.2778e-09 | 0 | 0 | 0 | 0 | 0 | 1 | -90 | 90 | -0.0073266 | -0.0018342 | 0.0073282 | 0.0018347
7 | 9 | 2.4139 | 1.5449 | 4.0536e-09 | 0 | 0 | 0 | 0 | 0 | 1 | -90 | 90 | 0.0064333 | 0.0016103 | -0.0064322 | -0.0016099
8 | 10 | 5.0356 | 3.2228 | 8.4561e-09 | 0 | 0 | 0 | 0 | 0 | 1 | -90 | 90 | -0.0087496 | -0.002191 | 0.0087539 | 0.0021929
10 | 19 | 1.2671 | 0.81095 | 2.1278e-09 | 0 | 0 | 0 | 0 | 0 | 1 | -90 | 90 | -0.011466 | -0.0028727 | 0.011468 | 0.0028737
19 | 136 | 2.6076 | 1.6689 | 4.3789e-09 | 0 | 0 | 0 | 0 | 0 | 1 | -90 | 90 | -0.014137 | -0.0035426 | 0.014143 | 0.0035458
136 | 137 | 0.25295 | 0.16189 | 2.1238e-09 | 0 | 0 | 0 | 0 | 0 | 1 | -90 | 90 | -0.13805 | -0.034767 | 0.13811 | 0.034801
136 | 138 | 0.16404 | 0.10498 | 1.3773e-09 | 0 | 0 | 0 | 0 | 0 | 1 | -90 | 90 | 0.12391 | 0.031221 | -0.12388 | -0.031203
14 | 139 | 1.7176 | 1.0993 | 2.8843e-09 | 0 | 0 | 0 | 0 | 0 | 1 | -90 | 90 | 0.0035451 | 0.0008878 | -0.0035448 | -0.00088792
14 | 15 | 7.9728 | 5.1026 | 1.3389e-08 | 0 | 0 | 0 | 0 | 0 | 1 | -90 | 90 | -0.019599 | -0.0049132 | 0.019634 | 0.0049339
14 | 134 | 1.2749 | 0.81593 | 2.1409e-09 | 0 | 0 | 0 | 0 | 0 | 1 | -90 | 90 | 0.016054 | 0.0040255 | -0.01605 | -0.0040233
139 | 147 | 1.3276 | 0.84967 | 2.2294e-09 | 0 | 0 | 0 | 0 | 0 | 1 | -90 | 90 | 0.0035448 | 0.00088792 | -0.0035446 | -0.00088801
15 | 170 | 0.9482 | 0.60685 | 1.5923e-09 | 0 | 0 | 0 | 0 | 0 | 1 | -90 | 90 | 0.0057046 | 0.0014298 | -0.0057042 | -0.0014297
15 | 16 | 6.9847 | 4.4702 | 1.1729e-08 | 0 | 0 | 0 | 0 | 0 | 1 | -90 | 90 | 0.003038 | 0.00076058 | -0.0030373 | -0.00076124
15 | 140 | 1.6776 | 1.0736 | 2.8171e-09 | 0 | 0 | 0 | 0 | 0 | 1 | -90 | 90 | -0.028376 | -0.0071242 | 0.028391 | 0.0071336
134 | 133 | 2.3676 | 1.5153 | 3.9759e-09 | 0 | 0 | 0 | 0 | 0 | 1 | -90 | 90 | 0.0083923 | 0.0021039 | -0.0083904 | -0.002103
16 | 150 | 0.097354 | 0.062306 | 1.6348e-10 | 0 | 0 | 0 | 0 | 0 | 1 | -90 | 90 | 0.0030373 | 0.00076124 | -0.0030372 | -0.00076125
140 | 135 | 1.1266 | 0.721 | 3.7836e-09 | 0 | 0 | 0 | 0 | 0 | 1 | -90 | 90 | -0.028391 | -0.0071336 | 0.028401 | 0.0071397
17 | 151 | 0.69097 | 0.44222 | 5.8016e-09 | 0 | 0 | 0 | 0 | 0 | 1 | -90 | 90 | -0.012467 | -0.0031176 | 0.012468 | 0.0031178
17 | 118 | 16.9263 | 10.8328 | 2.8424e-08 | 0 | 0 | 0 | 0 | 0 | 1 | -90 | 90 | 0.0043377 | 0.0010848 | -0.0043342 | -0.0010853
17 | 111 | 2.4024 | 1.5375 | 2.0172e-08 | 0 | 0 | 0 | 0 | 0 | 1 | -90 | 90 | 0.008129 | 0.0020328 | -0.0081272 | -0.0020336
151 | 167 | 3.7823 | 2.4207 | 6.3514e-09 | 0 | 0 | 0 | 0 | 0 | 1 | -90 | 90 | 0.0035595 | 0.00089176 | -0.003559 | -0.00089202
151 | 146 | 1.0341 | 0.66182 | 8.6826e-09 | 0 | 0 | 0 | 0 | 0 | 1 | -90 | 90 | -0.016027 | -0.0040096 | 0.01603 | 0.0040107
118 | 163 | 11.0577 | 7.0769 | 1.8569e-08 | 0 | 0 | 0 | 0 | 0 | 1 | -90 | 90 | 0.0043342 | 0.0010853 | -0.0043318 | -0.0010855
111 | 116 | 0.58731 | 0.37588 | 4.9313e-09 | 0 | 0 | 0 | 0 | 0 | 1 | -90 | 90 | 0.0081272 | 0.0020336 | -0.0081268 | -0.0020338
129 | 127 | 2.6633 | 1.7045 | 4.4724e-09 | 0 | 0 | 0 | 0 | 0 | 1 | -90 | 90 | -0.0026866 | -0.00067337 | 0.0026868 | 0.00067308
127 | 128 | 1.7212 | 1.1016 | 2.8903e-09 | 0 | 0 | 0 | 0 | 0 | 1 | -90 | 90 | -0.0043829 | -0.0010982 | 0.0043833 | 0.0010981
147 | 148 | 1.6654 | 1.0659 | 2.7967e-09 | 0 | 0 | 0 | 0 | 0 | 1 | -90 | 90 | 0.0028463 | 0.00071297 | -0.0028461 | -0.00071314
163 | 164 | 1.6542 | 1.0587 | 2.7779e-09 | 0 | 0 | 0 | 0 | 0 | 1 | -90 | 90 | 0.0031342 | 0.00078537 | -0.003134 | -0.00078552
116 | 117 | 1.8827 | 1.2049 | 1.5807e-08 | 0 | 0 | 0 | 0 | 0 | 1 | -90 | 90 | 0.0069997 | 0.0017513 | -0.0069987 | -0.0017521
117 | 112 | 8.009 | 5.1257 | 2.6898e-08 | 0 | 0 | 0 | 0 | 0 | 1 | -90 | 90 | 0.0069987 | 0.0017521 | -0.0069943 | -0.0017519
112 | 120 | 4.2779 | 2.7378 | 7.1837e-09 | 0 | 0 | 0 | 0 | 0 | 1 | -90 | 90 | 0.0069943 | 0.0017519 | -0.006992 | -0.001751
133 | 131 | 0.94443 | 0.60443 | 1.5859e-09 | 0 | 0 | 0 | 0 | 0 | 1 | -90 | 90 | 0.0083904 | 0.002103 | -0.0083897 | -0.0021027
135 | 141 | 0.96797 | 0.6195 | 8.1274e-09 | 0 | 0 | 0 | 0 | 0 | 1 | -90 | 90 | -0.11162 | -0.028032 | 0.11176 | 0.028117
135 | 142 | 0.73185 | 0.46839 | 6.1449e-09 | 0 | 0 | 0 | 0 | 0 | 1 | -90 | 90 | 0.072155 | 0.018118 | -0.072113 | -0.018092
135 | 130 | 1.9215 | 1.2298 | 3.2268e-09 | 0 | 0 | 0 | 0 | 0 | 1 | -90 | 90 | 0.011065 | 0.0027737 | -0.011063 | -0.0027723
146 | 157 | 1.0384 | 0.66457 | 8.7186e-09 | 0 | 0 | 0 | 0 | 0 | 1 | -90 | 90 | -0.035406 | -0.0088773 | 0.03542 | 0.0088858
146 | 144 | 5.0259 | 3.2166 | 8.4399e-09 | 0 | 0 | 0 | 0 | 0 | 1 | -90 | 90 | 0.019375 | 0.0048667 | -0.019354 | -0.004854
137 | 51 | 0.4028 | 0.25779 | 3.3821e-09 | 0 | 0 | 0 | 0 | 0 | 1 | -90 | 90 | -0.13937 | -0.035119 | 0.13946 | 0.035174
138 | 158 | 0.10022 | 0.06414 | 8.4147e-10 | 0 | 0 | 0 | 0 | 0 | 1 | -90 | 90 | 0.12317 | 0.031025 | -0.12315 | -0.031014
20 | 21 | 2.7619 | 1.7676 | 4.638e-09 | 0 | 0 | 0 | 0 | 0 | 1 | -90 | 90 | 0.022252 | 0.0055917 | -0.022237 | -0.0055825
20 | 22 | 4.0727 | 2.6066 | 6.8392e-09 | 0 | 0 | 0 | 0 | 0 | 1 | -90 | 90 | -0.023975 | -0.0060235 | 0.024001 | 0.0060393
21 | 23 | 2.4271 | 1.5533 | 4.0758e-09 | 0 | 0 | 0 | 0 | 0 | 1 | -90 | 90 | 0.019367 | 0.0048632 | -0.019357 | -0.0048572
22 | 24 | 0.85625 | 0.548 | 1.4379e-09 | 0 | 0 | 0 | 0 | 0 | 1 | -90 | 90 | 0.014975 | 0.0037576 | -0.014973 | -0.0037563
22 | 25 | 1.4272 | 0.9134 | 2.3966e-09 | 0 | 0 | 0 | 0 | 0 | 1 | -90 | 90 | -0.038976 | -0.0097969 | 0.039 | 0.0098119
23 | 41 | 0.33525 | 0.21456 | 5.6298e-10 | 0 | 0 | 0 | 0 | 0 | 1 | -90 | 90 | 0.017173 | 0.0043098 | -0.017172 | -0.0043091
24 | 81 | 1.7924 | 1.1472 | 3.01e-09 | 0 | 0 | 0 | 0 | 0 | 1 | -90 | 90 | 0.014973 | 0.0037563 | -0.014969 | -0.0037538
25 | 34 | 2.734 | 1.7497 | 4.5911e-09 | 0 | 0 | 0 | 0 | 0 | 1 | -90 | 90 | -0.057301 | -0.014404 | 0.0574 | 0.014467
25 | 55 | 3.7514 | 2.4009 | 6.2995e-09 | 0 | 0 | 0 | 0 | 0 | 1 | -90 | 90 | 0.018301 | 0.0045925 | -0.018287 | -0.0045843
41 | 42 | 2.2647 | 1.4494 | 3.803e-09 | 0 | 0 | 0 | 0 | 0 | 1 | -90 | 90 | 0.016326 | 0.0040971 | -0.016319 | -0.0040932
81 | 82 | 1.1551 | 0.73925 | 1.9397e-09 | 0 | 0 | 0 | 0 | 0 | 1 | -90 | 90 | 0.013472 | 0.0033788 | -0.01347 | -0.0033775
34 | 95 | 0.43202 | 0.27649 | 3.6273e-09 | 0 | 0 | 0 | 0 | 0 | 1 | -90 | 90 | -0.31341 | -0.07947 | 0.31387 | 0.079767
34 | 96 | 0.39354 | 0.25186 | 3.3043e-09 | 0 | 0 | 0 | 0 | 0 | 1 | -90 | 90 | 0.24092 | 0.061221 | -0.24067 | -0.061061
34 | 32 | 1.7699 | 1.1327 | 2.9721e-09 | 0 | 0 | 0 | 0 | 0 | 1 | -90 | 90 | 0.015087 | 0.0037828 | -0.015083 | -0.0037803
55 | 53 | 2.1325 | 1.3648 | 3.5811e-09 | 0 | 0 | 0 | 0 | 0 | 1 | -90 | 90 | 0.013937 | 0.0034941 | -0.013933 | -0.0034916
42 | 43 | 1.3173 | 0.8431 | 2.2122e-09 | 0 | 0 | 0 | 0 | 0 | 1 | -90 | 90 | 0.014349 | 0.0035993 | -0.014346 | -0.0035976
82 | 83 | 2.3505 | 1.5043 | 3.947e-09 | 0 | 0 | 0 | 0 | 0 | 1 | -90 | 90 | 0.012529 | 0.0031416 | -0.012525 | -0.0031394
95 | 103 | 0.16864 | 0.10793 | 1.416e-09 | 0 | 0 | 0 | 0 | 0 | 1 | -90 | 90 | -0.31786 | -0.080767 | 0.31805 | 0.080886
96 | 97 | 0.042808 | 0.027397 | 3.5943e-10 | 0 | 0 | 0 | 0 | 0 | 1 | -90 | 90 | 0.23903 | 0.06065 | -0.239 | -0.060632
32 | 31 | 1.1446 | 0.73257 | 1.9222e-09 | 0 | 0 | 0 | 0 | 0 | 1 | -90 | 90 | 0.011792 | 0.0029553 | -0.01179 | -0.0029544
53 | 52 | 0.24545 | 0.15709 | 4.1217e-10 | 0 | 0 | 0 | 0 | 0 | 1 | -90 | 90 | 0.012517 | 0.0031366 | -0.012516 | -0.0031364
26 | 27 | 3.1188 | 1.996 | 5.2372e-09 | 0 | 0 | 0 | 0 | 0 | 1 | -90 | 90 | 0.0054626 | 0.0013685 | -0.0054616 | -0.0013683
26 | 28 | 1.9384 | 1.2406 | 3.255e-09 | 0 | 0 | 0 | 0 | 0 | 1 | -90 | 90 | -0.0070058 | -0.0017552 | 0.0070068 | 0.0017556
27 | 29 | 0.45549 | 0.29152 | 7.649e-10 | 0 | 0 | 0 | 0 | 0 | 1 | -90 | 90 | 0.0022543 | 0.00056448 | -0.0022543 | -0.00056454
28 | 30 | 0.78779 | 0.50419 | 1.3229e-09 | 0 | 0 | 0 | 0 | 0 | 1 | -90 | 90 | -0.0097461 | -0.0024421 | 0.0097469 | 0.0024425
29 | 44 | 3.2234 | 2.063 | 5.413e-09 | 0 | 0 | 0 | 0 | 0 | 1 | -90 | 90 | 0.0022543 | 0.00056454 | -0.0022541 | -0.00056495
30 | 83 | 1.6635 | 1.0646 | 2.7934e-09 | 0 | 0 | 0 | 0 | 0 | 1 | -90 | 90 | -0.011004 | -0.0027575 | 0.011006 | 0.0027586
47 | 93 | 1.7544 | 1.1228 | 2.9462e-09 | 0 | 0 | 0 | 0 | 0 | 1 | -90 | 90 | -0.0050012 | -0.0012534 | 0.0050017 | 0.0012534
47 | 102 | 1.8296 | 1.1709 | 3.0723e-09 | 0 | 0 | 0 | 0 | 0 | 1 | -90 | 90 | 0.0050012 | 0.0012534 | -0.0050007 | -0.0012533
31 | 33 | 2.4629 | 1.5763 | 4.1359e-09 | 0 | 0 | 0 | 0 | 0 | 1 | -90 | 90 | 0.0089807 | 0.0022504 | -0.0089785 | -0.0022494
33 | 35 | 2.0565 | 1.3162 | 3.4534e-09 | 0 | 0 | 0 | 0 | 0 | 1 | -90 | 90 | 0.0082473 | 0.0020661 | -0.0082458 | -0.0020655
35 | 78 | 0.38549 | 0.24672 | 6.4735e-10 | 0 | 0 | 0 | 0 | 0 | 1 | -90 | 90 | 0.0074667 | 0.0018702 | -0.0074665 | -0.0018701
78 | 79 | 0.68687 | 0.4396 | 1.1534e-09 | 0 | 0 | 0 | 0 | 0 | 1 | -90 | 90 | 0.0028761 | 0.00072074 | -0.002876 | -0.00072081
78 | 80 | 1.8601 | 1.1905 | 3.1236e-09 | 0 | 0 | 0 | 0 | 0 | 1 | -90 | 90 | 0.0045904 | 0.0011494 | -0.00459 | -0.0011494
103 | 99 | 0.059776 | 0.038257 | 5.019e-10 | 0 | 0 | 0 | 0 | 0 | 1 | -90 | 90 | -0.32118 | -0.081669 | 0.32124 | 0.081712
97 | 39 | 0.40064 | 0.25641 | 3.3639e-09 | 0 | 0 | 0 | 0 | 0 | 1 | -90 | 90 | 0.2344 | 0.059479 | -0.23416 | -0.059325
80 | 90 | 2.0188 | 1.2921 | 3.3902e-09 | 0 | 0 | 0 | 0 | 0 | 1 | -90 | 90 | 0.0036874 | 0.00092322 | -0.0036871 | -0.00092336
36 | 37 | 0.19257 | 0.12325 | 1.6169e-09 | 0 | 0 | 0 | 0 | 0 | 1 | -90 | 90 | -0.23005 | -0.058222 | 0.23016 | 0.058294
36 | 38 | 0.094718 | 0.06062 | 7.9529e-10 | 0 | 0 | 0 | 0 | 0 | 1 | -90 | 90 | 0.22776 | 0.057647 | -0.2277 | -0.057613
37 | 39 | 0.13074 | 0.083671 | 1.0977e-09 | 0 | 0 | 0 | 0 | 0 | 1 | -90 | 90 | -0.2331 | -0.059031 | 0.23318 | 0.059081
38 | 40 | 0.14408 | 0.092214 | 1.2098e-09 | 0 | 0 | 0 | 0 | 0 | 1 | -90 | 90 | 0.22491 | 0.056913 | -0.22483 | -0.056862
40 | 49 | 0.64389 | 0.41209 | 5.4064e-09 | 0 | 0 | 0 | 0 | 0 | 1 | -90 | 90 | 0.22307 | 0.056422 | -0.22272 | -0.056196
49 | 50 | 1.0324 | 0.66073 | 1.7337e-09 | 0 | 0 | 0 | 0 | 0 | 1 | -90 | 90 | 0.011637 | 0.0029171 | -0.011635 | -0.0029163
49 | 51 | 0.19142 | 0.12251 | 1.6072e-09 | 0 | 0 | 0 | 0 | 0 | 1 | -90 | 90 | 0.21108 | 0.053279 | -0.21099 | -0.053219
50 | 115 | 1.1652 | 0.74572 | 1.9567e-09 | 0 | 0 | 0 | 0 | 0 | 1 | -90 | 90 | 0.0092479 | 0.0023179 | -0.0092468 | -0.0023174
51 | 85 | 1.6775 | 1.0736 | 2.8169e-09 | 0 | 0 | 0 | 0 | 0 | 1 | -90 | 90 | 0.071528 | 0.018046 | -0.071433 | -0.017985
43 | 57 | 1.0841 | 0.69382 | 1.8205e-09 | 0 | 0 | 0 | 0 | 0 | 1 | -90 | 90 | 0.014018 | 0.0035154 | -0.014015 | -0.0035141
57 | 58 | 0.42314 | 0.27081 | 7.1057e-10 | 0 | 0 | 0 | 0 | 0 | 1 | -90 | 90 | 0.012585 | 0.0031556 | -0.012584 | -0.0031552
45 | 46 | 3.479 | 2.2265 | 5.8421e-09 | 0 | 0 | 0 | 0 | 0 | 1 | -90 | 90 | -0.0031532 | -0.00079029 | 0.0031536 | 0.00078997
46 | 73 | 0.64602 | 0.41345 | 1.0848e-09 | 0 | 0 | 0 | 0 | 0 | 1 | -90 | 90 | -0.0031536 | -0.00078997 | 0.0031537 | 0.00078991
73 | 56 | 1.5657 | 1.002 | 2.6292e-09 | 0 | 0 | 0 | 0 | 0 | 1 | -90 | 90 | -0.0031537 | -0.00078991 | 0.0031538 | 0.00078977
56 | 54 | 1.6431 | 1.0516 | 2.7592e-09 | 0 | 0 | 0 | 0 | 0 | 1 | -90 | 90 | -0.0063917 | -0.0016013 | 0.0063924 | 0.0016015
74 | 166 | 8.4215 | 5.3897 | 1.4142e-08 | 0 | 0 | 0 | 0 | 0 | 1 | -90 | 90 | 0.034837 | 0.0087745 | -0.034723 | -0.008703
74 | 75 | 11.4492 | 7.3275 | 7.6905e-08 | 0 | 0 | 0 | 0 | 0 | 1 | -90 | 90 | -0.061339 | -0.015424 | 0.061818 | 0.015723
74 | 165 | 2.6209 | 1.6774 | 4.4012e-09 | 0 | 0 | 0 | 0 | 0 | 1 | -90 | 90 | 0.026501 | 0.0066497 | -0.026481 | -0.006637
75 | 101 | 0.78528 | 0.50258 | 1.3187e-09 | 0 | 0 | 0 | 0 | 0 | 1 | -90 | 90 | 0.023339 | 0.0058512 | -0.023335 | -0.0058484
75 | 68 | 1.3403 | 0.85782 | 9.0032e-09 | 0 | 0 | 0 | 0 | 0 | 1 | -90 | 90 | -0.085158 | -0.021574 | 0.085264 | 0.021642
68 | 100 | 0.30189 | 0.19321 | 5.0695e-10 | 0 | 0 | 0 | 0 | 0 | 1 | -90 | 90 | 0.042498 | 0.010654 | -0.042492 | -0.01065
68 | 66 | 0.35141 | 0.2249 | 2.9505e-09 | 0 | 0 | 0 | 0 | 0 | 1 | -90 | 90 | -0.12776 | -0.032295 | 0.12783 | 0.032335
66 | 65 | 0.44829 | 0.28691 | 3.764e-09 | 0 | 0 | 0 | 0 | 0 | 1 | -90 | 90 | -0.12783 | -0.032335 | 0.12791 | 0.032385
115 | 106 | 1.2825 | 0.82081 | 2.1537e-09 | 0 | 0 | 0 | 0 | 0 | 1 | -90 | 90 | 0.00738 | 0.0018495 | -0.0073793 | -0.0018493
85 | 84 | 0.19367 | 0.12395 | 3.2522e-10 | 0 | 0 | 0 | 0 | 0 | 1 | -90 | 90 | 0.064668 | 0.01629 | -0.064659 | -0.016284
106 | 105 | 0.17301 | 0.11072 | 2.9052e-10 | 0 | 0 | 0 | 0 | 0 | 1 | -90 | 90 | 0.0059162 | 0.0014826 | -0.0059161 | -0.0014826
84 | 86 | 1.2667 | 0.81069 | 2.1271e-09 | 0 | 0 | 0 | 0 | 0 | 1 | -90 | 90 | 0.054973 | 0.013856 | -0.054931 | -0.013829
52 | 54 | 0.73 | 0.4672 | 1.2259e-09 | 0 | 0 | 0 | 0 | 0 | 1 | -90 | 90 | 0.009634 | 0.0024141 | -0.0096333 | -0.0024137
62 | 104 | 0.66103 | 0.42306 | 1.1101e-09 | 0 | 0 | 0 | 0 | 0 | 1 | -90 | 90 | -0.0048743 | -0.0012215 | 0.0048745 | 0.0012215
104 | 105 | 1.5363 | 0.98326 | 2.5799e-09 | 0 | 0 | 0 | 0 | 0 | 1 | -90 | 90 | -0.0054371 | -0.0013625 | 0.0054376 | 0.0013626
91 | 89 | 3.085 | 1.9744 | 5.1805e-09 | 0 | 0 | 0 | 0 | 0 | 1 | -90 | 90 | -0.0012786 | -0.00032044 | 0.0012786 | 0.00031998
89 | 90 | 1.9851 | 1.2704 | 3.3334e-09 | 0 | 0 | 0 | 0 | 0 | 1 | -90 | 90 | -0.0028045 | -0.0007024 | 0.0028046 | 0.00070218
65 | 67 | 0.62034 | 0.39702 | 5.2086e-09 | 0 | 0 | 0 | 0 | 0 | 1 | -90 | 90 | -0.13273 | -0.033595 | 0.13285 | 0.033671
67 | 69 | 0.15848 | 0.10143 | 1.3307e-09 | 0 | 0 | 0 | 0 | 0 | 1 | -90 | 90 | -0.13285 | -0.033671 | 0.13288 | 0.03369
69 | 99 | 0.14808 | 0.094768 | 1.2433e-09 | 0 | 0 | 0 | 0 | 0 | 1 | -90 | 90 | 0.32294 | 0.082203 | -0.32277 | -0.082096
69 | 98 | 0.080439 | 0.051481 | 6.7539e-10 | 0 | 0 | 0 | 0 | 0 | 1 | -90 | 90 | -0.45582 | -0.11589 | 0.45601 | 0.11601
98 | 72 | 0.10902 | 0.06977 | 9.1533e-10 | 0 | 0 | 0 | 0 | 0 | 1 | -90 | 90 | -0.4582 | -0.11656 | 0.45845 | 0.11672
70 | 72 | 0.99291 | 0.63546 | 8.3368e-09 | 0 | 0 | 0 | 0 | 0 | 1 | -90 | 90 | 0.46071 | 0.11817 | -0.45845 | -0.11672
70 | 107 | 0.79883 | 0.51125 | 6.7072e-09 | 0 | 0 | 0 | 0 | 0 | 1 | -90 | 90 | -0.46072 | -0.11817 | 0.46254 | 0.11933
76 | 126 | 2.1235 | 1.359 | 3.5659e-09 | 0 | 0 | 0 | 0 | 0 | 1 | -90 | 90 | -0.0042002 | -0.0010526 | 0.0042006 | 0.0010525
76 | 124 | 1.8976 | 1.2144 | 3.1865e-09 | 0 | 0 | 0 | 0 | 0 | 1 | -90 | 90 | 0.0042002 | 0.0010526 | -0.0041998 | -0.0010526
126 | 110 | 1.1141 | 0.71299 | 1.8708e-09 | 0 | 0 | 0 | 0 | 0 | 1 | -90 | 90 | -0.0079154 | -0.0019836 | 0.0079162 | 0.0019839
120 | 121 | 6.5463 | 4.1896 | 1.0993e-08 | 0 | 0 | 0 | 0 | 0 | 1 | -90 | 90 | 0.0018748 | 0.0004685 | -0.0018746 | -0.00046937
110 | 108 | 3.1647 | 2.0254 | 5.3144e-09 | 0 | 0 | 0 | 0 | 0 | 1 | -90 | 90 | -0.027392 | -0.0068653 | 0.027419 | 0.0068818
123 | 122 | 1.802 | 1.1533 | 3.0261e-09 | 0 | 0 | 0 | 0 | 0 | 1 | -90 | 90 | -0.00046768 | -0.00011722 | 0.00046768 | 0.00011694
122 | 121 | 1.2092 | 0.77388 | 2.0305e-09 | 0 | 0 | 0 | 0 | 0 | 1 | -90 | 90 | -0.0010927 | -0.0002736 | 0.0010928 | 0.00027342
86 | 87 | 3.2878 | 2.1042 | 5.5211e-09 | 0 | 0 | 0 | 0 | 0 | 1 | -90 | 90 | 0.00098598 | 0.00024661 | -0.00098595 | -0.00024711
86 | 88 | 2.6505 | 1.6964 | 4.451e-09 | 0 | 0 | 0 | 0 | 0 | 1 | -90 | 90 | 0.053945 | 0.013583 | -0.053859 | -0.013528
88 | 114 | 0.92454 | 0.5917 | 1.5525e-09 | 0 | 0 | 0 | 0 | 0 | 1 | -90 | 90 | 0.047875 | 0.012029 | -0.047851 | -0.012014
114 | 109 | 1.3743 | 0.87955 | 2.3078e-09 | 0 | 0 | 0 | 0 | 0 | 1 | -90 | 90 | 0.02862 | 0.0071936 | -0.028607 | -0.0071858
109 | 108 | 1.9809 | 1.2678 | 3.3265e-09 | 0 | 0 | 0 | 0 | 0 | 1 | -90 | 90 | 0.027435 | 0.0068921 | -0.027419 | -0.0068818
128 | 130 | 0.44902 | 0.28737 | 7.5403e-10 | 0 | 0 | 0 | 0 | 0 | 1 | -90 | 90 | -0.0088294 | -0.0022125 | 0.0088298 | 0.0022127
141 | 168 | 0.77516 | 0.4961 | 1.3017e-09 | 0 | 0 | 0 | 0 | 0 | 1 | -90 | 90 | 0.0019624 | 0.00049174 | -0.0019624 | -0.00049184
141 | 161 | 0.14738 | 0.09432 | 1.2374e-09 | 0 | 0 | 0 | 0 | 0 | 1 | -90 | 90 | -0.11372 | -0.028608 | 0.11374 | 0.028622
142 | 154 | 0.033391 | 0.02137 | 2.8036e-10 | 0 | 0 | 0 | 0 | 0 | 1 | -90 | 90 | 0.057585 | 0.014446 | -0.057584 | -0.014445
142 | 152 | 3.918 | 2.5076 | 6.5795e-09 | 0 | 0 | 0 | 0 | 0 | 1 | -90 | 90 | 0.014528 | 0.0036458 | -0.014519 | -0.0036405
131 | 132 | 0.59684 | 0.38198 | 1.0022e-09 | 0 | 0 | 0 | 0 | 0 | 1 | -90 | 90 | 0.0032858 | 0.00082348 | -0.0032857 | -0.00082353
161 | 159 | 0.1653 | 0.10579 | 1.3879e-09 | 0 | 0 | 0 | 0 | 0 | 1 | -90 | 90 | -0.11484 | -0.028897 | 0.11486 | 0.028913
161 | 160 | 0.2557 | 0.16365 | 4.294e-10 | 0 | 0 | 0 | 0 | 0 | 1 | -90 | 90 | 0.0010995 | 0.00027554 | -0.0010995 | -0.00027558
154 | 169 | 1.6327 | 1.0449 | 2.7417e-09 | 0 | 0 | 0 | 0 | 0 | 1 | -90 | 90 | 0.007622 | 0.0019105 | -0.0076209 | -0.0019101
154 | 156 | 0.33778 | 0.21618 | 2.8361e-09 | 0 | 0 | 0 | 0 | 0 | 1 | -90 | 90 | 0.049962 | 0.012535 | -0.049952 | -0.012529
152 | 153 | 2.8587 | 1.8296 | 4.8006e-09 | 0 | 0 | 0 | 0 | 0 | 1 | -90 | 90 | 0.012866 | 0.0032264 | -0.012861 | -0.0032235
158 | 159 | 0.39392 | 0.25211 | 3.3075e-09 | 0 | 0 | 0 | 0 | 0 | 1 | -90 | 90 | 0.11907 | 0.029991 | -0.11901 | -0.029951
159 | 162 | 0.84609 | 0.5415 | 1.4208e-09 | 0 | 0 | 0 | 0 | 0 | 1 | -90 | 90 | 0.0041446 | 0.0010387 | -0.0041444 | -0.0010387
148 | 149 | 1.0966 | 0.70181 | 1.8415e-09 | 0 | 0 | 0 | 0 | 0 | 1 | -90 | 90 | 0.0028461 | 0.00071314 | -0.002846 | -0.00071325
155 | 156 | 2.0033 | 1.2821 | 3.3641e-09 | 0 | 0 | 0 | 0 | 0 | 1 | -90 | 90 | -0.0034373 | -0.00086152 | 0.0034376 | 0.00086137
156 | 157 | 0.14313 | 0.091603 | 1.2018e-09 | 0 | 0 | 0 | 0 | 0 | 1 | -90 | 90 | 0.046515 | 0.011668 | -0.046511 | -0.011666
143 | 144 | 2.6366 | 1.6874 | 4.4276e-09 | 0 | 0 | 0 | 0 | 0 | 1 | -90 | 90 | -0.0050795 | -0.0012731 | 0.0050802 | 0.0012732
144 | 145 | 4.3698 | 2.7967 | 7.3381e-09 | 0 | 0 | 0 | 0 | 0 | 1 | -90 | 90 | 0.014274 | 0.0035809 | -0.014264 | -0.0035752
149 | 171 | 0.63172 | 0.4043 | 1.0608e-09 | 0 | 0 | 0 | 0 | 0 | 1 | -90 | 90 | 0.002846 | 0.00071325 | -0.002846 | -0.00071332