## bus_data
BUS_I | BUS_TYPE | Pd | Qd | Gs | Bs | area | Vm | Va | baseKV | zone | Vmax | Vmin
1 | 1 | 0.0018095 | 0.0004535 | 0 | 0 | 1 | 0.97607 | -0.46199 | 0.4 | 1 | 1.1 | 0.9
2 | 1 | 0.0024497 | 0.00061394 | 0 | 0 | 1 | 0.97656 | -0.45226 | 0.4 | 1 | 1.1 | 0.9
3 | 1 | 0.0011682 | 0.00029277 | 0 | 0 | 1 | 0.97598 | -0.46378 | 0.4 | 1 | 1.1 | 0.9
4 | 1 | 0.001949 | 0.00048846 | 0 | 0 | 1 | 0.97661 | -0.45144 | 0.4 | 1 | 1.1 | 0.9
5 | 1 | 0.0049067 | 0.0012297 | 0 | 0 | 1 | 0.97539 | -0.4754 | 0.4 | 1 | 1.1 | 0.9
6 | 1 | 0.0013554 | 0.00033969 | 0 | 0 | 1 | 0.97685 | -0.44659 | 0.4 | 1 | 1.1 | 0.9
7 | 1 | 0 | 0 | 0 | 0 | 1 | 0.97513 | -0.48053 | 0.4 | 1 | 1.1 | 0.9
63 | 1 | 0.00087858 | 0.00022019 | 0 | 0 | 1 | 0.97731 | -0.43754 | 0.4 | 1 | 1.1 | 0.9
119 | 1 | 0.0049417 | 0.0012385 | 0 | 0 | 1 | 0.97423 | -0.49822 | 0.4 | 1 | 1.1 | 0.9
61 | 1 | 0.00087756 | 0.00021994 | 0 | 0 | 1 | 0.97735 | -0.43682 | 0.4 | 1 | 1.1 | 0.9
117 | 1 | 0.0019493 | 0.00048853 | 0 | 0 | 1 | 0.97406 | -0.50164 | 0.4 | 1 | 1.1 | 0.9
8 | 1 | 0.0020281 | 0.00050829 | 0 | 0 | 1 | 0.98376 | -0.31232 | 0.4 | 1 | 1.1 | 0.9
9 | 1 | 0.0015502 | 0.00038853 | 0 | 0 | 1 | 0.98373 | -0.31294 | 0.4 | 1 | 1.1 | 0.9
10 | 1 | 0.0016041 | 0.00040204 | 0 | 0 | 1 | 0.98393 | -0.309 | 0.4 | 1 | 1.1 | 0.9
11 | 1 | 0.00089779 | 0.00022501 | 0 | 0 | 1 | 0.98363 | -0.31485 | 0.4 | 1 | 1.1 | 0.9
12 | 1 | 0 | 0 | 0 | 0 | 1 | 0.98411 | -0.30543 | 0.4 | 1 | 1.1 | 0.9
13 | 1 | 0.00087748 | 0.00021992 | 0 | 0 | 1 | 0.98361 | -0.31524 | 0.4 | 1 | 1.1 | 0.9
14 | 1 | 0.0024665 | 0.00061816 | 0 | 0 | 1 | 0.98431 | -0.30156 | 0.4 | 1 | 1.1 | 0.9
88 | 1 | 0.000878 | 0.00022005 | 0 | 0 | 1 | 0.98357 | -0.31613 | 0.4 | 1 | 1.1 | 0.9
125 | 1 | 0 | 0 | 0 | 0 | 1 | 0.98461 | -0.29584 | 0.4 | 1 | 1.1 | 0.9
89 | 1 | 0.0018318 | 0.0004591 | 0 | 0 | 1 | 0.98356 | -0.31637 | 0.4 | 1 | 1.1 | 0.9
124 | 1 | 0.0024093 | 0.00060382 | 0 | 0 | 1 | 0.98467 | -0.29465 | 0.4 | 1 | 1.1 | 0.9
15 | 1 | 0.0021088 | 0.00052851 | 0 | 0 | 1 | 0.97591 | -0.46336 | 0.4 | 1 | 1.1 | 0.9
16 | 1 | 0.0017049 | 0.00042729 | 0 | 0 | 1 | 0.97553 | -0.4709 | 0.4 | 1 | 1.1 | 0.9
17 | 1 | 0 | 0 | 0 | 0 | 1 | 0.97645 | -0.4527 | 0.4 | 1 | 1.1 | 0.9
18 | 1 | 0.0015617 | 0.00039139 | 0 | 0 | 1 | 0.9755 | -0.47138 | 0.4 | 1 | 1.1 | 0.9
19 | 1 | 0 | 0 | 0 | 0 | 1 | 0.97676 | -0.44673 | 0.4 | 1 | 1.1 | 0.9
20 | 1 | 0.0034407 | 0.00086233 | 0 | 0 | 1 | 0.97611 | -0.4595 | 0.4 | 1 | 1.1 | 0.9
53 | 1 | 0 | 0 | 0 | 0 | 1 | 0.99013 | -0.18714 | 0.4 | 1 | 1.1 | 0.9
67 | 1 | 0.0017559 | 0.00044006 | 0 | 0 | 1 | 0.9868 | -0.25127 | 0.4 | 1 | 1.1 | 0.9
51 | 1 | 0 | 0 | 0 | 0 | 1 | 0.99257 | -0.14061 | 0.4 | 1 | 1.1 | 0.9
21 | 1 | 0.0012768 | 0.00032 | 0 | 0 | 1 | 0.97518 | -0.47776 | 0.4 | 1 | 1.1 | 0.9
22 | 1 | 0.0025434 | 0.00063745 | 0 | 0 | 1 | 0.97854 | -0.41167 | 0.4 | 1 | 1.1 | 0.9
23 | 1 | 0.0036333 | 0.0009106 | 0 | 0 | 1 | 0.97667 | -0.44846 | 0.4 | 1 | 1.1 | 0.9
24 | 1 | 0.0010478 | 0.00026259 | 0 | 0 | 1 | 0.97601 | -0.46152 | 0.4 | 1 | 1.1 | 0.9
99 | 1 | 0 | 0 | 0 | 0 | 1 | 0.98432 | -0.2992 | 0.4 | 1 | 1.1 | 0.9
80 | 1 | 0 | 0 | 0 | 0 | 1 | 0.97479 | -0.48541 | 0.4 | 1 | 1.1 | 0.9
87 | 1 | 0.0021859 | 0.00054784 | 0 | 0 | 1 | 0.97879 | -0.40681 | 0.4 | 1 | 1.1 | 0.9
90 | 1 | 0.00092307 | 0.00023134 | 0 | 0 | 1 | 0.97586 | -0.46435 | 0.4 | 1 | 1.1 | 0.9
79 | 1 | 0.0015411 | 0.00038625 | 0 | 0 | 1 | 0.97477 | -0.48577 | 0.4 | 1 | 1.1 | 0.9
104 | 1 | 0.0013749 | 0.00034457 | 0 | 0 | 1 | 0.98092 | -0.36513 | 0.4 | 1 | 1.1 | 0.9
91 | 1 | 0.0018107 | 0.00045379 | 0 | 0 | 1 | 0.97585 | -0.46465 | 0.4 | 1 | 1.1 | 0.9
25 | 1 | 0.0020999 | 0.00052628 | 0 | 0 | 1 | 0.98534 | -0.28115 | 0.4 | 1 | 1.1 | 0.9
27 | 1 | 0 | 0 | 0 | 0 | 1 | 0.98539 | -0.28014 | 0.4 | 1 | 1.1 | 0.9
26 | 1 | 0 | 0 | 0 | 0 | 1 | 0.98147 | -0.35632 | 0.4 | 1 | 1.1 | 0.9
28 | 1 | 0 | 0 | 0 | 0 | 1 | 0.98037 | -0.37763 | 0.4 | 1 | 1.1 | 0.9
29 | 1 | 0.012098 | 0.0030321 | 0 | 0 | 1 | 0.98335 | -0.31966 | 0.4 | 1 | 1.1 | 0.9
30 | 1 | 0 | 0 | 0 | 0 | 1 | 0.98544 | -0.27914 | 0.4 | 1 | 1.1 | 0.9
32 | 1 | 0 | 0 | 0 | 0 | 1 | 0.97967 | -0.39149 | 0.4 | 1 | 1.1 | 0.9
33 | 1 | 0.0018688 | 0.00046837 | 0 | 0 | 1 | 0.98002 | -0.38451 | 0.4 | 1 | 1.1 | 0.9
34 | 1 | 0 | 0 | 0 | 0 | 1 | 0.98591 | -0.26997 | 0.4 | 1 | 1.1 | 0.9
31 | 1 | 0.0009164 | 0.00022967 | 0 | 0 | 1 | 0.98647 | -0.25956 | 0.4 | 1 | 1.1 | 0.9
35 | 1 | 0 | 0 | 0 | 0 | 1 | 0.98647 | -0.25954 | 0.4 | 1 | 1.1 | 0.9
86 | 1 | 0.0021633 | 0.00054217 | 0 | 0 | 1 | 0.97962 | -0.39249 | 0.4 | 1 | 1.1 | 0.9
83 | 1 | 0.00098045 | 0.00024572 | 0 | 0 | 1 | 0.97964 | -0.39197 | 0.4 | 1 | 1.1 | 0.9
98 | 1 | 0.0015662 | 0.00039252 | 0 | 0 | 1 | 0.97873 | -0.40985 | 0.4 | 1 | 1.1 | 0.9
70 | 1 | 0.0056406 | 0.0014137 | 0 | 0 | 1 | 0.98581 | -0.27195 | 0.4 | 1 | 1.1 | 0.9
68 | 1 | 0.0014026 | 0.00035151 | 0 | 0 | 1 | 0.98736 | -0.24191 | 0.4 | 1 | 1.1 | 0.9
100 | 1 | 0.00053168 | 0.00013325 | 0 | 0 | 1 | 0.9866 | -0.25701 | 0.4 | 1 | 1.1 | 0.9
101 | 1 | 0.00075629 | 0.00018954 | 0 | 0 | 1 | 0.98614 | -0.26599 | 0.4 | 1 | 1.1 | 0.9
73 | 1 | 0.0021033 | 0.00052714 | 0 | 0 | 1 | 0.9796 | -0.39281 | 0.4 | 1 | 1.1 | 0.9
84 | 1 | 0.00085066 | 0.0002132 | 0 | 0 | 1 | 0.97941 | -0.39654 | 0.4 | 1 | 1.1 | 0.9
64 | 1 | 0.0023255 | 0.00058283 | 0 | 0 | 1 | 0.97866 | -0.4111 | 0.4 | 1 | 1.1 | 0.9
69 | 1 | 0 | 0 | 0 | 0 | 1 | 0.98893 | -0.21176 | 0.4 | 1 | 1.1 | 0.9
102 | 1 | 0.0036226 | 0.00090792 | 0 | 0 | 1 | 0.98716 | -0.24611 | 0.4 | 1 | 1.1 | 0.9
103 | 1 | 0.00098741 | 0.00024747 | 0 | 0 | 1 | 0.98579 | -0.27284 | 0.4 | 1 | 1.1 | 0.9
36 | 1 | 0.0033405 | 0.00083722 | 0 | 0 | 1 | 0.97859 | -0.41259 | 0.4 | 1 | 1.1 | 0.9
37 | 1 | 0 | 0 | 0 | 0 | 1 | 0.9784 | -0.41634 | 0.4 | 1 | 1.1 | 0.9
38 | 1 | 0 | 0 | 0 | 0 | 1 | 0.97879 | -0.40879 | 0.4 | 1 | 1.1 | 0.9
39 | 1 | 0.0012151 | 0.00030454 | 0 | 0 | 1 | 0.97839 | -0.41663 | 0.4 | 1 | 1.1 | 0.9
40 | 1 | 0 | 0 | 0 | 0 | 1 | 0.97838 | -0.41676 | 0.4 | 1 | 1.1 | 0.9
41 | 1 | 0.0024064 | 0.0006031 | 0 | 0 | 1 | 0.97839 | -0.41653 | 0.4 | 1 | 1.1 | 0.9
42 | 1 | 0.00072732 | 0.00018228 | 0 | 0 | 1 | 0.97888 | -0.40689 | 0.4 | 1 | 1.1 | 0.9
43 | 1 | 0.00074908 | 0.00018774 | 0 | 0 | 1 | 0.97874 | -0.40975 | 0.4 | 1 | 1.1 | 0.9
44 | 1 | 0.0010597 | 0.00026558 | 0 | 0 | 1 | 0.97835 | -0.41738 | 0.4 | 1 | 1.1 | 0.9
45 | 1 | 0.00056412 | 0.00014138 | 0 | 0 | 1 | 0.97901 | -0.40435 | 0.4 | 1 | 1.1 | 0.9
46 | 1 | 0.00079151 | 0.00019837 | 0 | 0 | 1 | 0.97873 | -0.40979 | 0.4 | 1 | 1.1 | 0.9
85 | 1 | 0.00089769 | 0.00022498 | 0 | 0 | 1 | 0.9793 | -0.39879 | 0.4 | 1 | 1.1 | 0.9
47 | 1 | 0.001976 | 0.00049524 | 0 | 0 | 1 | 0.99758 | -0.045698 | 0.4 | 1 | 1.1 | 0.9
48 | 1 | 0.00096197 | 0.00024109 | 0 | 0 | 1 | 0.99807 | -0.036357 | 0.4 | 1 | 1.1 | 0.9
49 | 1 | 0 | 0 | 0 | 0 | 1 | 0.99502 | -0.094107 | 0.4 | 1 | 1.1 | 0.9
50 | 1 | 0.00079031 | 0.00019807 | 0 | 0 | 1 | 0.99817 | -0.034438 | 0.4 | 1 | 1.1 | 0.9
52 | 1 | 0.0018244 | 0.00045724 | 0 | 0 | 1 | 0.99869 | -0.024692 | 0.4 | 1 | 1.1 | 0.9
56 | 1 | 0.0014405 | 0.00036103 | 0 | 0 | 1 | 0.99927 | -0.013805 | 0.4 | 1 | 1.1 | 0.9
57 | 3 | 0.00051311 | 0.0001286 | 0 | 0 | 1 | 1 | 0 | 0.4 | 1 | 1.1 | 0.9
82 | 1 | 0.0092552 | 0.0023196 | 0 | 0 | 1 | 0.97414 | -0.49824 | 0.4 | 1 | 1.1 | 0.9
92 | 1 | 0.001546 | 0.00038747 | 0 | 0 | 1 | 0.97574 | -0.46674 | 0.4 | 1 | 1.1 | 0.9
94 | 1 | 0.00071987 | 0.00018042 | 0 | 0 | 1 | 0.9757 | -0.46757 | 0.4 | 1 | 1.1 | 0.9
55 | 1 | 0.001284 | 0.00032181 | 0 | 0 | 1 | 0.98679 | -0.25413 | 0.4 | 1 | 1.1 | 0.9
95 | 1 | 0.0047703 | 0.0011955 | 0 | 0 | 1 | 0.98681 | -0.25382 | 0.4 | 1 | 1.1 | 0.9
96 | 1 | 0 | 0 | 0 | 0 | 1 | 0.98717 | -0.2469 | 0.4 | 1 | 1.1 | 0.9
65 | 1 | 0.099622 | 0.024968 | 0 | 0 | 1 | 0.99806 | -0.036877 | 0.4 | 1 | 1.1 | 0.9
66 | 1 | 0.039075 | 0.0097931 | 0 | 0 | 1 | 0.99634 | -0.069725 | 0.4 | 1 | 1.1 | 0.9
58 | 1 | 0.00090244 | 0.00022617 | 0 | 0 | 1 | 0.9779 | -0.42599 | 0.4 | 1 | 1.1 | 0.9
59 | 1 | 0.00072271 | 0.00018113 | 0 | 0 | 1 | 0.97782 | -0.42757 | 0.4 | 1 | 1.1 | 0.9
60 | 1 | 0.00094345 | 0.00023645 | 0 | 0 | 1 | 0.97797 | -0.4247 | 0.4 | 1 | 1.1 | 0.9
62 | 1 | 0.0012316 | 0.00030866 | 0 | 0 | 1 | 0.97865 | -0.41141 | 0.4 | 1 | 1.1 | 0.9
76 | 1 | 0 | 0 | 0 | 0 | 1 | 0.99463 | -0.10251 | 0.4 | 1 | 1.1 | 0.9
77 | 1 | 0 | 0 | 0 | 0 | 1 | 0.99229 | -0.14758 | 0.4 | 1 | 1.1 | 0.9
74 | 1 | 0.0084526 | 0.0021184 | 0 | 0 | 1 | 0.99089 | -0.17408 | 0.4 | 1 | 1.1 | 0.9
105 | 1 | 0 | 0 | 0 | 0 | 1 | 0.9841 | -0.3035 | 0.4 | 1 | 1.1 | 0.9
71 | 1 | 0.0028352 | 0.00071057 | 0 | 0 | 1 | 0.98978 | -0.1954 | 0.4 | 1 | 1.1 | 0.9
72 | 1 | 0.0014289 | 0.00035811 | 0 | 0 | 1 | 0.98826 | -0.22471 | 0.4 | 1 | 1.1 | 0.9
75 | 1 | 0 | 0 | 0 | 0 | 1 | 0.98734 | -0.24261 | 0.4 | 1 | 1.1 | 0.9
120 | 1 | 0.00082809 | 0.00020754 | 0 | 0 | 1 | 0.98714 | -0.24655 | 0.4 | 1 | 1.1 | 0.9
121 | 1 | 0.0089395 | 0.0022404 | 0 | 0 | 1 | 0.98708 | -0.2477 | 0.4 | 1 | 1.1 | 0.9
78 | 1 | 0.085228 | 0.02136 | 0 | 0 | 1 | 0.99022 | -0.18749 | 0.4 | 1 | 1.1 | 0.9
97 | 1 | 0.037229 | 0.0093305 | 0 | 0 | 1 | 0.98756 | -0.23912 | 0.4 | 1 | 1.1 | 0.9
109 | 1 | 0.0020296 | 0.00050866 | 0 | 0 | 1 | 0.98383 | -0.30882 | 0.4 | 1 | 1.1 | 0.9
123 | 1 | 0 | 0 | 0 | 0 | 1 | 0.9853 | -0.28234 | 0.4 | 1 | 1.1 | 0.9
122 | 1 | 0.00034993 | 8.77e-05 | 0 | 0 | 1 | 0.98527 | -0.28279 | 0.4 | 1 | 1.1 | 0.9
106 | 1 | 0.00071278 | 0.00017864 | 0 | 0 | 1 | 0.98372 | -0.31081 | 0.4 | 1 | 1.1 | 0.9
107 | 1 | 0 | 0 | 0 | 0 | 1 | 0.98376 | -0.31012 | 0.4 | 1 | 1.1 | 0.9
108 | 1 | 0 | 0 | 0 | 0 | 1 | 0.98381 | -0.30914 | 0.4 | 1 | 1.1 | 0.9
118 | 1 | 0.0040688 | 0.0010197 | 0 | 0 | 1 | 0.97402 | -0.50229 | 0.4 | 1 | 1.1 | 0.9
116 | 1 | 0.0020277 | 0.0005082 | 0 | 0 | 1 | 0.97403 | -0.50209 | 0.4 | 1 | 1.1 | 0.9
112 | 1 | 0.00059397 | 0.00014886 | 0 | 0 | 1 | 0.98517 | -0.28485 | 0.4 | 1 | 1.1 | 0.9
113 | 1 | 0.00013655 | 3.4222e-05 | 0 | 0 | 1 | 0.98517 | -0.28481 | 0.4 | 1 | 1.1 | 0.9
114 | 1 | 0.00047355 | 0.00011868 | 0 | 0 | 1 | 0.98519 | -0.28452 | 0.4 | 1 | 1.1 | 0.9
115 | 1 | 0.00096105 | 0.00024086 | 0 | 0 | 1 | 0.98523 | -0.28368 | 0.4 | 1 | 1.1 | 0.9

## generator_data
GEN_BUS | PG | QG | QMAX | QMIN | VG | MBASE | GEN_STATUS | PMAX | PMIN
57 | 0.44383 | 0.11297 | 10 | -10 | 1 | 100 | 1 | 10 | 0

## branch_data
F_BUS | T_BUS | BR_R | BR_X | BR_B | RATE_A | RATE_B | RATE_C | TAP | SHIFT | BR_STATUS | ANGMIN | ANGMAX | P_in | Q_in | P_out | Q_out
1 | 2 | 1.9924 | 1.2751 | 3.3458e-09 | 0 | 0 | 0 | 0 | 0 | 1 | -90 | 90 | -0.020899 | -0.0052464 | 0.020908 | 0.0052523
1 | 3 | 0.40079 | 0.25651 | 6.7304e-10 | 0 | 0 | 0 | 0 | 0 | 1 | -90 | 90 | 0.019089 | 0.0047929 | -0.019087 | -0.0047919
2 | 4 | 0.14943 | 0.095635 | 2.5093e-10 | 0 | 0 | 0 | 0 | 0 | 1 | -90 | 90 | -0.023358 | -0.0058662 | 0.023359 | 0.0058668
3 | 5 | 2.7696 | 1.7725 | 4.6509e-09 | 0 | 0 | 0 | 0 | 0 | 1 | -90 | 90 | 0.017919 | 0.0044991 | -0.017909 | -0.0044932
4 | 6 | 0.82098 | 0.52543 | 1.3786e-09 | 0 | 0 | 0 | 0 | 0 | 1 | -90 | 90 | -0.025308 | -0.0063553 | 0.025314 | 0.0063589
5 | 7 | 1.6828 | 1.077 | 2.8258e-09 | 0 | 0 | 0 | 0 | 0 | 1 | -90 | 90 | 0.013003 | 0.0032635 | -0.013 | -0.0032617
6 | 63 | 1.4534 | 0.93018 | 2.4407e-09 | 0 | 0 | 0 | 0 | 0 | 1 | -90 | 90 | -0.026669 | -0.0066986 | 0.026681 | 0.0067057
7 | 119 | 5.8009 | 3.7126 | 9.7413e-09 | 0 | 0 | 0 | 0 | 0 | 1 | -90 | 90 | 0.013 | 0.0032617 | -0.012989 | -0.0032556
63 | 61 | 0.11205 | 0.071711 | 1.8816e-10 | 0 | 0 | 0 | 0 | 0 | 1 | -90 | 90 | -0.027559 | -0.0069259 | 0.02756 | 0.0069265
119 | 117 | 1.8072 | 1.1566 | 3.0348e-09 | 0 | 0 | 0 | 0 | 0 | 1 | -90 | 90 | 0.0080471 | 0.0020171 | -0.0080458 | -0.0020165
61 | 59 | 1.3963 | 0.89363 | 2.3448e-09 | 0 | 0 | 0 | 0 | 0 | 1 | -90 | 90 | -0.028438 | -0.0071464 | 0.02845 | 0.0071542
117 | 116 | 0.31691 | 0.20282 | 5.3217e-10 | 0 | 0 | 0 | 0 | 0 | 1 | -90 | 90 | 0.0060965 | 0.001528 | -0.0060964 | -0.001528
8 | 9 | 0.44346 | 0.28382 | 7.4469e-10 | 0 | 0 | 0 | 0 | 0 | 1 | -90 | 90 | 0.0060361 | 0.0015123 | -0.0060359 | -0.0015123
8 | 10 | 1.7885 | 1.1446 | 3.0033e-09 | 0 | 0 | 0 | 0 | 0 | 1 | -90 | 90 | -0.0080641 | -0.0020206 | 0.0080654 | 0.0020212
9 | 11 | 1.8466 | 1.1818 | 3.1009e-09 | 0 | 0 | 0 | 0 | 0 | 1 | -90 | 90 | 0.0044857 | 0.0011238 | -0.0044853 | -0.0011238
10 | 12 | 1.6017 | 1.0251 | 2.6896e-09 | 0 | 0 | 0 | 0 | 0 | 1 | -90 | 90 | -0.0096696 | -0.0024232 | 0.0096712 | 0.002424
11 | 13 | 0.46612 | 0.29832 | 7.8275e-10 | 0 | 0 | 0 | 0 | 0 | 1 | -90 | 90 | 0.0035875 | 0.0008988 | -0.0035874 | -0.00089884
12 | 14 | 1.7362 | 1.1111 | 2.9155e-09 | 0 | 0 | 0 | 0 | 0 | 1 | -90 | 90 | -0.0096712 | -0.002424 | 0.009673 | 0.0024248
13 | 88 | 1.4323 | 0.91664 | 2.4051e-09 | 0 | 0 | 0 | 0 | 0 | 1 | -90 | 90 | 0.0027099 | 0.00067892 | -0.0027098 | -0.00067907
14 | 125 | 2.0485 | 1.3111 | 3.44e-09 | 0 | 0 | 0 | 0 | 0 | 1 | -90 | 90 | -0.012139 | -0.003043 | 0.012143 | 0.0030448
88 | 89 | 0.55357 | 0.35428 | 9.2958e-10 | 0 | 0 | 0 | 0 | 0 | 1 | -90 | 90 | 0.0018318 | 0.00045903 | -0.0018318 | -0.0004591
125 | 124 | 0.42606 | 0.27268 | 7.1547e-10 | 0 | 0 | 0 | 0 | 0 | 1 | -90 | 90 | -0.012143 | -0.0030448 | 0.012143 | 0.0030452
124 | 123 | 3.6801 | 2.3553 | 6.1799e-09 | 0 | 0 | 0 | 0 | 0 | 1 | -90 | 90 | -0.014553 | -0.003649 | 0.014561 | 0.0036539
15 | 16 | 2.0969 | 1.342 | 3.5213e-09 | 0 | 0 | 0 | 0 | 0 | 1 | -90 | 90 | 0.015358 | 0.0038547 | -0.015353 | -0.0038515
15 | 17 | 2.6082 | 1.6692 | 4.3799e-09 | 0 | 0 | 0 | 0 | 0 | 1 | -90 | 90 | -0.017467 | -0.0043832 | 0.017476 | 0.0043885
16 | 18 | 0.15127 | 0.09681 | 2.5402e-10 | 0 | 0 | 0 | 0 | 0 | 1 | -90 | 90 | 0.013648 | 0.0034242 | -0.013648 | -0.003424
17 | 19 | 0.94781 | 0.6066 | 1.5916e-09 | 0 | 0 | 0 | 0 | 0 | 1 | -90 | 90 | -0.026969 | -0.0067669 | 0.026976 | 0.0067717
17 | 20 | 3.0592 | 1.9579 | 5.1372e-09 | 0 | 0 | 0 | 0 | 0 | 1 | -90 | 90 | 0.0094926 | 0.0023784 | -0.0094895 | -0.0023769
18 | 21 | 2.2526 | 1.4416 | 3.7827e-09 | 0 | 0 | 0 | 0 | 0 | 1 | -90 | 90 | 0.012086 | 0.0030326 | -0.012082 | -0.0030306
19 | 22 | 4.9108 | 3.1429 | 8.2465e-09 | 0 | 0 | 0 | 0 | 0 | 1 | -90 | 90 | -0.03061 | -0.0076821 | 0.030661 | 0.0077141
19 | 23 | 2.0374 | 1.304 | 3.4214e-09 | 0 | 0 | 0 | 0 | 0 | 1 | -90 | 90 | 0.0036336 | 0.00091049 | -0.0036333 | -0.00091063
20 | 24 | 1.4233 | 0.91094 | 2.3902e-09 | 0 | 0 | 0 | 0 | 0 | 1 | -90 | 90 | 0.0060488 | 0.0015146 | -0.0060482 | -0.0015144
53 | 67 | 6.8155 | 4.3619 | 1.1445e-08 | 0 | 0 | 0 | 0 | 0 | 1 | -90 | 90 | 0.04168 | 0.010629 | -0.041552 | -0.010548
53 | 51 | 4.9738 | 3.1832 | 8.3524e-09 | 0 | 0 | 0 | 0 | 0 | 1 | -90 | 90 | -0.04168 | -0.010629 | 0.041774 | 0.010688
67 | 99 | 5.2899 | 3.3855 | 8.8832e-09 | 0 | 0 | 0 | 0 | 0 | 1 | -90 | 90 | 0.039796 | 0.010108 | -0.039704 | -0.01005
51 | 49 | 4.9951 | 3.1968 | 8.3881e-09 | 0 | 0 | 0 | 0 | 0 | 1 | -90 | 90 | -0.041774 | -0.010688 | 0.041868 | 0.010748
21 | 80 | 3.0191 | 1.9322 | 5.0699e-09 | 0 | 0 | 0 | 0 | 0 | 1 | -90 | 90 | 0.010806 | 0.0027106 | -0.010802 | -0.0027086
22 | 87 | 0.62953 | 0.4029 | 1.0571e-09 | 0 | 0 | 0 | 0 | 0 | 1 | -90 | 90 | -0.033205 | -0.0083516 | 0.033212 | 0.0083564
24 | 90 | 2.4138 | 1.5448 | 4.0534e-09 | 0 | 0 | 0 | 0 | 0 | 1 | -90 | 90 | 0.0050005 | 0.0012518 | -0.0049998 | -0.0012518
99 | 105 | 6.7711 | 4.3335 | 1.137e-08 | 0 | 0 | 0 | 0 | 0 | 1 | -90 | 90 | 0.0027436 | 0.00068372 | -0.0027431 | -0.00068447
99 | 104 | 7.7764 | 4.9769 | 1.3059e-08 | 0 | 0 | 0 | 0 | 0 | 1 | -90 | 90 | 0.03696 | 0.0093665 | -0.036844 | -0.009293
80 | 79 | 0.14145 | 0.09053 | 2.3754e-10 | 0 | 0 | 0 | 0 | 0 | 1 | -90 | 90 | 0.010802 | 0.0027086 | -0.010802 | -0.0027085
87 | 104 | 5.0789 | 3.2505 | 8.5288e-09 | 0 | 0 | 0 | 0 | 0 | 1 | -90 | 90 | -0.035398 | -0.0089042 | 0.035469 | 0.0089486
90 | 91 | 0.32146 | 0.20573 | 5.3981e-10 | 0 | 0 | 0 | 0 | 0 | 1 | -90 | 90 | 0.0040768 | 0.0010204 | -0.0040767 | -0.0010205
79 | 82 | 5.7329 | 3.6691 | 9.6271e-09 | 0 | 0 | 0 | 0 | 0 | 1 | -90 | 90 | 0.0092604 | 0.0023223 | -0.0092549 | -0.0023196
91 | 92 | 3.9257 | 2.5124 | 6.5923e-09 | 0 | 0 | 0 | 0 | 0 | 1 | -90 | 90 | 0.0022661 | 0.00056665 | -0.0022659 | -0.00056714
25 | 27 | 2.0821 | 1.3325 | 3.4963e-09 | 0 | 0 | 0 | 0 | 0 | 1 | -90 | 90 | -0.0020999 | -0.00052628 | 0.0021 | 0.00052601
27 | 30 | 2.0661 | 1.3223 | 3.4695e-09 | 0 | 0 | 0 | 0 | 0 | 1 | -90 | 90 | -0.0021 | -0.00052601 | 0.0021001 | 0.00052573
26 | 28 | 1.6474 | 1.0543 | 2.7665e-09 | 0 | 0 | 0 | 0 | 0 | 1 | -90 | 90 | 0.056023 | 0.014123 | -0.055966 | -0.014087
26 | 29 | 2.841 | 1.8182 | 4.7708e-09 | 0 | 0 | 0 | 0 | 0 | 1 | -90 | 90 | -0.056023 | -0.014123 | 0.056122 | 0.014186
28 | 32 | 3.3408 | 2.1381 | 5.6101e-09 | 0 | 0 | 0 | 0 | 0 | 1 | -90 | 90 | 0.017873 | 0.0044846 | -0.017861 | -0.0044776
28 | 33 | 0.78073 | 0.49967 | 1.3111e-09 | 0 | 0 | 0 | 0 | 0 | 1 | -90 | 90 | 0.038093 | 0.0096022 | -0.038081 | -0.0095943
29 | 30 | 2.5915 | 1.6586 | 4.3519e-09 | 0 | 0 | 0 | 0 | 0 | 1 | -90 | 90 | -0.06822 | -0.017218 | 0.068353 | 0.017302
30 | 34 | 0.57062 | 0.3652 | 9.5823e-10 | 0 | 0 | 0 | 0 | 0 | 1 | -90 | 90 | -0.070453 | -0.017828 | 0.070484 | 0.017848
32 | 86 | 1.0098 | 0.64627 | 1.6957e-09 | 0 | 0 | 0 | 0 | 0 | 1 | -90 | 90 | 0.0042668 | 0.0010692 | -0.0042666 | -0.0010692
32 | 83 | 0.15277 | 0.097771 | 2.5654e-10 | 0 | 0 | 0 | 0 | 0 | 1 | -90 | 90 | 0.013594 | 0.0034084 | -0.013594 | -0.0034082
33 | 98 | 3.0195 | 1.9325 | 5.0705e-09 | 0 | 0 | 0 | 0 | 0 | 1 | -90 | 90 | 0.036212 | 0.009126 | -0.036168 | -0.0090984
34 | 70 | 1.5338 | 0.98164 | 2.5757e-09 | 0 | 0 | 0 | 0 | 0 | 1 | -90 | 90 | 0.0056411 | 0.0014138 | -0.0056406 | -0.0014137
34 | 68 | 1.6181 | 1.0356 | 2.7173e-09 | 0 | 0 | 0 | 0 | 0 | 1 | -90 | 90 | -0.076125 | -0.019261 | 0.076228 | 0.019327
31 | 35 | 0.13052 | 0.08353 | 2.1917e-10 | 0 | 0 | 0 | 0 | 0 | 1 | -90 | 90 | -0.0009164 | -0.00022967 | 0.0009164 | 0.00022965
35 | 100 | 0.55758 | 0.35685 | 9.3633e-10 | 0 | 0 | 0 | 0 | 0 | 1 | -90 | 90 | -0.019756 | -0.0049613 | 0.019758 | 0.0049627
35 | 101 | 1.4965 | 0.95776 | 2.513e-09 | 0 | 0 | 0 | 0 | 0 | 1 | -90 | 90 | 0.01884 | 0.0047316 | -0.018834 | -0.0047281
86 | 73 | 0.65051 | 0.41632 | 1.0924e-09 | 0 | 0 | 0 | 0 | 0 | 1 | -90 | 90 | 0.0021033 | 0.00052707 | -0.0021033 | -0.00052715
83 | 84 | 1.5557 | 0.99568 | 2.6125e-09 | 0 | 0 | 0 | 0 | 0 | 1 | -90 | 90 | 0.012613 | 0.0031625 | -0.012611 | -0.003161
98 | 64 | 0.15434 | 0.09878 | 2.5918e-10 | 0 | 0 | 0 | 0 | 0 | 1 | -90 | 90 | 0.034602 | 0.0087059 | -0.0346 | -0.0087046
68 | 69 | 1.7127 | 1.0961 | 2.8761e-09 | 0 | 0 | 0 | 0 | 0 | 1 | -90 | 90 | -0.07763 | -0.019678 | 0.077743 | 0.01975
100 | 102 | 2.3487 | 1.5032 | 3.9441e-09 | 0 | 0 | 0 | 0 | 0 | 1 | -90 | 90 | -0.02029 | -0.0050959 | 0.020301 | 0.0051023
101 | 103 | 1.6514 | 1.0569 | 2.7732e-09 | 0 | 0 | 0 | 0 | 0 | 1 | -90 | 90 | 0.018078 | 0.0045386 | -0.018072 | -0.0045351
84 | 85 | 0.8224 | 0.52633 | 1.381e-09 | 0 | 0 | 0 | 0 | 0 | 1 | -90 | 90 | 0.01176 | 0.0029478 | -0.011759 | -0.0029471
64 | 62 | 0.042175 | 0.026992 | 7.0823e-11 | 0 | 0 | 0 | 0 | 0 | 1 | -90 | 90 | 0.032275 | 0.0081218 | -0.032274 | -0.0081215
69 | 71 | 0.63997 | 0.40958 | 1.0747e-09 | 0 | 0 | 0 | 0 | 0 | 1 | -90 | 90 | -0.11292 | -0.028601 | 0.11301 | 0.028658
69 | 72 | 1.6172 | 1.035 | 2.7157e-09 | 0 | 0 | 0 | 0 | 0 | 1 | -90 | 90 | 0.035177 | 0.0088516 | -0.035155 | -0.0088379
102 | 75 | 0.64138 | 0.41048 | 1.077e-09 | 0 | 0 | 0 | 0 | 0 | 1 | -90 | 90 | -0.023923 | -0.0060102 | 0.023927 | 0.0060127
103 | 123 | 2.4233 | 1.5509 | 4.0694e-09 | 0 | 0 | 0 | 0 | 0 | 1 | -90 | 90 | 0.017084 | 0.0042876 | -0.017076 | -0.0042831
36 | 37 | 3.4338 | 2.1976 | 5.7662e-09 | 0 | 0 | 0 | 0 | 0 | 1 | -90 | 90 | 0.0046821 | 0.0011724 | -0.0046813 | -0.0011724
36 | 38 | 2.0326 | 1.3009 | 3.4133e-09 | 0 | 0 | 0 | 0 | 0 | 1 | -90 | 90 | -0.0080226 | -0.0020096 | 0.008024 | 0.0020102
37 | 39 | 1.022 | 0.6541 | 1.7163e-09 | 0 | 0 | 0 | 0 | 0 | 1 | -90 | 90 | 0.0012151 | 0.00030439 | -0.0012151 | -0.00030455
37 | 40 | 1.7063 | 1.092 | 2.8653e-09 | 0 | 0 | 0 | 0 | 0 | 1 | -90 | 90 | 0.0010597 | 0.00026494 | -0.0010597 | -0.0002652
37 | 41 | 0.3356 | 0.21478 | 5.6356e-10 | 0 | 0 | 0 | 0 | 0 | 1 | -90 | 90 | 0.0024064 | 0.00060308 | -0.0024064 | -0.00060312
38 | 42 | 0.8537 | 0.54637 | 1.4336e-09 | 0 | 0 | 0 | 0 | 0 | 1 | -90 | 90 | -0.0095647 | -0.0023959 | 0.0095655 | 0.0023963
38 | 43 | 2.674 | 1.7113 | 4.4903e-09 | 0 | 0 | 0 | 0 | 0 | 1 | -90 | 90 | 0.0015406 | 0.0003857 | -0.0015406 | -0.00038608
40 | 44 | 2.4978 | 1.5986 | 4.1945e-09 | 0 | 0 | 0 | 0 | 0 | 1 | -90 | 90 | 0.0010597 | 0.0002652 | -0.0010597 | -0.00026559
42 | 45 | 1.0609 | 0.679 | 1.7816e-09 | 0 | 0 | 0 | 0 | 0 | 1 | -90 | 90 | -0.010293 | -0.0025786 | 0.010294 | 0.0025793
43 | 46 | 0.21857 | 0.13988 | 3.6704e-10 | 0 | 0 | 0 | 0 | 0 | 1 | -90 | 90 | 0.0007915 | 0.00019834 | -0.0007915 | -0.00019837
45 | 85 | 2.2001 | 1.4081 | 3.6946e-09 | 0 | 0 | 0 | 0 | 0 | 1 | -90 | 90 | -0.010858 | -0.0027206 | 0.010861 | 0.0027221
47 | 48 | 0.96517 | 0.61771 | 1.6208e-09 | 0 | 0 | 0 | 0 | 0 | 1 | -90 | 90 | -0.043943 | -0.011305 | 0.043963 | 0.011318
47 | 49 | 5.2256 | 3.3444 | 8.7753e-09 | 0 | 0 | 0 | 0 | 0 | 1 | -90 | 90 | 0.041967 | 0.01081 | -0.041868 | -0.010748
48 | 50 | 0.19405 | 0.12419 | 3.2586e-10 | 0 | 0 | 0 | 0 | 0 | 1 | -90 | 90 | -0.044925 | -0.011559 | 0.044929 | 0.011561
50 | 52 | 0.96893 | 0.62012 | 1.6271e-09 | 0 | 0 | 0 | 0 | 0 | 1 | -90 | 90 | -0.045719 | -0.01176 | 0.045741 | 0.011773
52 | 56 | 1.0413 | 0.6664 | 1.7485e-09 | 0 | 0 | 0 | 0 | 0 | 1 | -90 | 90 | -0.047566 | -0.01223 | 0.047591 | 0.012246
56 | 57 | 1.2825 | 0.82081 | 2.1537e-09 | 0 | 0 | 0 | 0 | 0 | 1 | -90 | 90 | -0.049031 | -0.012607 | 0.049064 | 0.012628
57 | 65 | 0.42231 | 0.27028 | 2.1275e-09 | 0 | 0 | 0 | 0 | 0 | 1 | -90 | 90 | 0.39425 | 0.10021 | -0.39355 | -0.099763
92 | 94 | 4.9123 | 3.1439 | 8.249e-09 | 0 | 0 | 0 | 0 | 0 | 1 | -90 | 90 | 0.00071988 | 0.00017966 | -0.00071986 | -0.00018042
55 | 95 | 1.0417 | 0.66666 | 1.7492e-09 | 0 | 0 | 0 | 0 | 0 | 1 | -90 | 90 | -0.001284 | -0.00032181 | 0.0012841 | 0.00032166
95 | 96 | 4.9898 | 3.1935 | 8.3792e-09 | 0 | 0 | 0 | 0 | 0 | 1 | -90 | 90 | -0.0060543 | -0.0015172 | 0.0060563 | 0.0015177
96 | 97 | 5.6086 | 3.5895 | 9.4184e-09 | 0 | 0 | 0 | 0 | 0 | 1 | -90 | 90 | -0.0060563 | -0.0015177 | 0.0060585 | 0.0015182
65 | 66 | 0.50308 | 0.32197 | 2.5344e-09 | 0 | 0 | 0 | 0 | 0 | 1 | -90 | 90 | 0.29393 | 0.074795 | -0.29347 | -0.074498
66 | 76 | 0.57792 | 0.36987 | 1.941e-09 | 0 | 0 | 0 | 0 | 0 | 1 | -90 | 90 | 0.25439 | 0.064705 | -0.25399 | -0.064448
58 | 59 | 0.23328 | 0.1493 | 3.9173e-10 | 0 | 0 | 0 | 0 | 0 | 1 | -90 | 90 | 0.029175 | 0.0073367 | -0.029173 | -0.0073354
58 | 60 | 0.18321 | 0.11725 | 3.0765e-10 | 0 | 0 | 0 | 0 | 0 | 1 | -90 | 90 | -0.030077 | -0.0075629 | 0.030079 | 0.0075641
60 | 62 | 1.8419 | 1.1788 | 3.0931e-09 | 0 | 0 | 0 | 0 | 0 | 1 | -90 | 90 | -0.031023 | -0.0078005 | 0.031042 | 0.0078128
76 | 77 | 1.5515 | 0.99295 | 2.6054e-09 | 0 | 0 | 0 | 0 | 0 | 1 | -90 | 90 | 0.12915 | 0.032611 | -0.12887 | -0.032433
76 | 74 | 2.5617 | 1.6395 | 4.3018e-09 | 0 | 0 | 0 | 0 | 0 | 1 | -90 | 90 | 0.12484 | 0.031838 | -0.12441 | -0.031563
77 | 78 | 1.3677 | 0.87533 | 2.2967e-09 | 0 | 0 | 0 | 0 | 0 | 1 | -90 | 90 | 0.12887 | 0.032433 | -0.12862 | -0.032276
74 | 71 | 0.81495 | 0.52157 | 1.3685e-09 | 0 | 0 | 0 | 0 | 0 | 1 | -90 | 90 | 0.11596 | 0.029445 | -0.11584 | -0.029369
105 | 109 | 8.4064 | 5.3801 | 1.4117e-08 | 0 | 0 | 0 | 0 | 0 | 1 | -90 | 90 | 0.0027431 | 0.00068447 | -0.0027424 | -0.00068539
72 | 75 | 2.3259 | 1.4886 | 3.9058e-09 | 0 | 0 | 0 | 0 | 0 | 1 | -90 | 90 | 0.033726 | 0.0084798 | -0.033697 | -0.0084618
75 | 120 | 1.7637 | 1.1288 | 2.9618e-09 | 0 | 0 | 0 | 0 | 0 | 1 | -90 | 90 | 0.0097699 | 0.0024491 | -0.009768 | -0.0024482
120 | 121 | 0.56395 | 0.36093 | 9.4702e-10 | 0 | 0 | 0 | 0 | 0 | 1 | -90 | 90 | 0.0089399 | 0.0022407 | -0.0089394 | -0.0022405
78 | 97 | 5.2285 | 3.3463 | 8.7801e-09 | 0 | 0 | 0 | 0 | 0 | 1 | -90 | 90 | 0.043394 | 0.010916 | -0.043287 | -0.010849
109 | 108 | 1.9352 | 1.2385 | 3.2497e-09 | 0 | 0 | 0 | 0 | 0 | 1 | -90 | 90 | 0.00071284 | 0.00017673 | -0.00071283 | -0.00017703
123 | 122 | 0.79044 | 0.50588 | 1.3274e-09 | 0 | 0 | 0 | 0 | 0 | 1 | -90 | 90 | 0.0025152 | 0.00062923 | -0.0025152 | -0.00062932
122 | 115 | 1.7832 | 1.1413 | 2.9945e-09 | 0 | 0 | 0 | 0 | 0 | 1 | -90 | 90 | 0.0021653 | 0.00054162 | -0.0021652 | -0.00054185
106 | 107 | 4.1812 | 2.676 | 7.0213e-09 | 0 | 0 | 0 | 0 | 0 | 1 | -90 | 90 | -0.00071278 | -0.00017864 | 0.0007128 | 0.00017798
107 | 108 | 5.9411 | 3.8023 | 9.9767e-09 | 0 | 0 | 0 | 0 | 0 | 1 | -90 | 90 | -0.0007128 | -0.00017798 | 0.00071283 | 0.00017703
118 | 116 | 0.20088 | 0.12856 | 3.3733e-10 | 0 | 0 | 0 | 0 | 0 | 1 | -90 | 90 | -0.0040687 | -0.0010198 | 0.0040687 | 0.0010198
112 | 113 | 0.27402 | 0.17537 | 4.6015e-10 | 0 | 0 | 0 | 0 | 0 | 1 | -90 | 90 | -0.00059397 | -0.00014886 | 0.00059397 | 0.00014882
113 | 114 | 1.7282 | 1.106 | 2.902e-09 | 0 | 0 | 0 | 0 | 0 | 1 | -90 | 90 | -0.00073051 | -0.00018304 | 0.00073052 | 0.00018277
114 | 115 | 3.0312 | 1.94 | 5.0903e-09 | 0 | 0 | 0 | 0 | 0 | 1 | -90 | 90 | -0.0012041 | -0.00030145 | 0.0012041 | 0.00030099