## bus_data
BUS_I | BUS_TYPE | Pd | Qd | Gs | Bs | area | Vm | Va | baseKV | zone | Vmax | Vmin
1 | 1 | 0.0019453 | 0.00048755 | 0 | 0 | 1 | 0.97069 | -0.56592 | 0.4 | 1 | 1.1 | 0.9
2 | 1 | 0 | 0 | 0 | 0 | 1 | 0.97072 | -0.56531 | 0.4 | 1 | 1.1 | 0.9
3 | 1 | 0 | 0 | 0 | 0 | 1 | 0.97068 | -0.56624 | 0.4 | 1 | 1.1 | 0.9
8 | 1 | 0 | 0 | 0 | 0 | 1 | 0.97086 | -0.56254 | 0.4 | 1 | 1.1 | 0.9
37 | 1 | 0.0015886 | 0.00039815 | 0 | 0 | 1 | 0.97065 | -0.5668 | 0.4 | 1 | 1.1 | 0.9
5 | 1 | 0 | 0 | 0 | 0 | 1 | 0.98091 | -0.3653 | 0.4 | 1 | 1.1 | 0.9
6 | 1 | 0 | 0 | 0 | 0 | 1 | 0.98964 | -0.19674 | 0.4 | 1 | 1.1 | 0.9
63 | 1 | 0.0033533 | 0.00084041 | 0 | 0 | 1 | 0.98082 | -0.36704 | 0.4 | 1 | 1.1 | 0.9
22 | 1 | 0 | 0 | 0 | 0 | 1 | 0.99226 | -0.14666 | 0.4 | 1 | 1.1 | 0.9
32 | 1 | 0.014177 | 0.003553 | 0 | 0 | 1 | 0.98744 | -0.23918 | 0.4 | 1 | 1.1 | 0.9
7 | 1 | 0 | 0 | 0 | 0 | 1 | 0.97845 | -0.41342 | 0.4 | 1 | 1.1 | 0.9
15 | 1 | 0 | 0 | 0 | 0 | 1 | 0.97971 | -0.38872 | 0.4 | 1 | 1.1 | 0.9
9 | 1 | 0 | 0 | 0 | 0 | 1 | 0.97635 | -0.45454 | 0.4 | 1 | 1.1 | 0.9
13 | 1 | 0.02746 | 0.0068822 | 0 | 0 | 1 | 0.97779 | -0.42624 | 0.4 | 1 | 1.1 | 0.9
39 | 1 | 0.00056643 | 0.00014196 | 0 | 0 | 1 | 0.97096 | -0.56059 | 0.4 | 1 | 1.1 | 0.9
38 | 1 | 0.0016076 | 0.0004029 | 0 | 0 | 1 | 0.97084 | -0.56302 | 0.4 | 1 | 1.1 | 0.9
12 | 1 | 0.0089791 | 0.0022504 | 0 | 0 | 1 | 0.97626 | -0.45637 | 0.4 | 1 | 1.1 | 0.9
10 | 1 | 0 | 0 | 0 | 0 | 1 | 0.97526 | -0.47612 | 0.4 | 1 | 1.1 | 0.9
11 | 1 | 0.01007 | 0.0025237 | 0 | 0 | 1 | 0.97587 | -0.46404 | 0.4 | 1 | 1.1 | 0.9
36 | 1 | 0.0031018 | 0.00077738 | 0 | 0 | 1 | 0.97516 | -0.47796 | 0.4 | 1 | 1.1 | 0.9
33 | 1 | 0.014479 | 0.0036289 | 0 | 0 | 1 | 0.9752 | -0.47727 | 0.4 | 1 | 1.1 | 0.9
46 | 1 | 0 | 0 | 0 | 0 | 1 | 0.97102 | -0.55937 | 0.4 | 1 | 1.1 | 0.9
62 | 1 | 0.0012131 | 0.00030402 | 0 | 0 | 1 | 0.971 | -0.55978 | 0.4 | 1 | 1.1 | 0.9
43 | 1 | 0 | 0 | 0 | 0 | 1 | 0.97104 | -0.55911 | 0.4 | 1 | 1.1 | 0.9
53 | 1 | 0.0091812 | 0.002301 | 0 | 0 | 1 | 0.99767 | -0.043992 | 0.4 | 1 | 1.1 | 0.9
31 | 1 | 0.02776 | 0.0069572 | 0 | 0 | 1 | 0.98701 | -0.24758 | 0.4 | 1 | 1.1 | 0.9
14 | 1 | 0 | 0 | 0 | 0 | 1 | 0.97769 | -0.42812 | 0.4 | 1 | 1.1 | 0.9
45 | 1 | 0.00069882 | 0.00017514 | 0 | 0 | 1 | 0.97097 | -0.56051 | 0.4 | 1 | 1.1 | 0.9
34 | 1 | 0 | 0 | 0 | 0 | 1 | 0.97518 | -0.47756 | 0.4 | 1 | 1.1 | 0.9
16 | 1 | 0 | 0 | 0 | 0 | 1 | 0.97703 | -0.44118 | 0.4 | 1 | 1.1 | 0.9
40 | 1 | 0.00053096 | 0.00013307 | 0 | 0 | 1 | 0.97621 | -0.45712 | 0.4 | 1 | 1.1 | 0.9
17 | 1 | 0 | 0 | 0 | 0 | 1 | 0.97604 | -0.4607 | 0.4 | 1 | 1.1 | 0.9
24 | 1 | 0 | 0 | 0 | 0 | 1 | 0.97479 | -0.48536 | 0.4 | 1 | 1.1 | 0.9
25 | 1 | 0 | 0 | 0 | 0 | 1 | 0.97726 | -0.43687 | 0.4 | 1 | 1.1 | 0.9
59 | 1 | 0.0028852 | 0.00072309 | 0 | 0 | 1 | 0.976 | -0.46142 | 0.4 | 1 | 1.1 | 0.9
18 | 1 | 0 | 0 | 0 | 0 | 1 | 0.97174 | -0.54555 | 0.4 | 1 | 1.1 | 0.9
54 | 1 | 0.010284 | 0.0025775 | 0 | 0 | 1 | 0.97168 | -0.54662 | 0.4 | 1 | 1.1 | 0.9
19 | 3 | 0 | 0 | 0 | 0 | 1 | 1 | 0 | 0.4 | 1 | 1.1 | 0.9
20 | 1 | 0 | 0 | 0 | 0 | 1 | 0.97383 | -0.5039 | 0.4 | 1 | 1.1 | 0.9
21 | 1 | 0 | 0 | 0 | 0 | 1 | 0.97563 | -0.46848 | 0.4 | 1 | 1.1 | 0.9
50 | 1 | 0.0018975 | 0.00047556 | 0 | 0 | 1 | 0.97271 | -0.52608 | 0.4 | 1 | 1.1 | 0.9
23 | 1 | 0 | 0 | 0 | 0 | 1 | 0.97165 | -0.54717 | 0.4 | 1 | 1.1 | 0.9
58 | 1 | 0.0016353 | 0.00040986 | 0 | 0 | 1 | 0.97065 | -0.56693 | 0.4 | 1 | 1.1 | 0.9
64 | 1 | 0.0077174 | 0.0019342 | 0 | 0 | 1 | 0.97449 | -0.49126 | 0.4 | 1 | 1.1 | 0.9
26 | 1 | 0 | 0 | 0 | 0 | 1 | 0.97904 | -0.40193 | 0.4 | 1 | 1.1 | 0.9
28 | 1 | 0 | 0 | 0 | 0 | 1 | 0.98126 | -0.35871 | 0.4 | 1 | 1.1 | 0.9
29 | 1 | 0 | 0 | 0 | 0 | 1 | 0.98455 | -0.29492 | 0.4 | 1 | 1.1 | 0.9
60 | 1 | 0.0041897 | 0.00105 | 0 | 0 | 1 | 0.98117 | -0.36043 | 0.4 | 1 | 1.1 | 0.9
30 | 1 | 0.012786 | 0.0032044 | 0 | 0 | 1 | 0.98616 | -0.26391 | 0.4 | 1 | 1.1 | 0.9
48 | 1 | 0.0013786 | 0.00034551 | 0 | 0 | 1 | 0.97185 | -0.54305 | 0.4 | 1 | 1.1 | 0.9
57 | 1 | 0.0080554 | 0.0020189 | 0 | 0 | 1 | 0.97018 | -0.57623 | 0.4 | 1 | 1.1 | 0.9
61 | 1 | 0.000104 | 2.6065e-05 | 0 | 0 | 1 | 0.98117 | -0.3605 | 0.4 | 1 | 1.1 | 0.9
35 | 1 | 0.00026581 | 6.6618e-05 | 0 | 0 | 1 | 0.97517 | -0.47771 | 0.4 | 1 | 1.1 | 0.9
41 | 1 | 0.0012921 | 0.00032382 | 0 | 0 | 1 | 0.97104 | -0.559 | 0.4 | 1 | 1.1 | 0.9
42 | 1 | 0 | 0 | 0 | 0 | 1 | 0.97128 | -0.55425 | 0.4 | 1 | 1.1 | 0.9
44 | 1 | 0 | 0 | 0 | 0 | 1 | 0.97131 | -0.55362 | 0.4 | 1 | 1.1 | 0.9
52 | 1 | 0 | 0 | 0 | 0 | 1 | 0.9713 | -0.55397 | 0.4 | 1 | 1.1 | 0.9
51 | 1 | 0.0015753 | 0.0003948 | 0 | 0 | 1 | 0.97137 | -0.55246 | 0.4 | 1 | 1.1 | 0.9
65 | 1 | 0.00060693 | 0.00015211 | 0 | 0 | 1 | 0.9713 | -0.55401 | 0.4 | 1 | 1.1 | 0.9
49 | 1 | 0.0062642 | 0.0015699 | 0 | 0 | 1 | 0.97153 | -0.5494 | 0.4 | 1 | 1.1 | 0.9
47 | 1 | 0.0024501 | 0.00061406 | 0 | 0 | 1 | 0.97156 | -0.54884 | 0.4 | 1 | 1.1 | 0.9

## generator_data
GEN_BUS | PG | QG | QMAX | QMIN | VG | MBASE | GEN_STATUS | PMAX | PMIN
19 | 0.19376 | 0.049947 | 10 | -10 | 1 | 100 | 1 | 10 | 0

## branch_data
F_BUS | T_BUS | BR_R | BR_X | BR_B | RATE_A | RATE_B | RATE_C | TAP | SHIFT | BR_STATUS | ANGMIN | ANGMAX | P_in | Q_in | P_out | Q_out
1 | 2 | 1.3233 | 0.84693 | 2.2222e-09 | 0 | 0 | 0 | 0 | 0 | 1 | -90 | 90 | -0.0019453 | -0.00048757 | 0.0019453 | 0.0004874
2 | 3 | 2.4856 | 1.5908 | 4.174e-09 | 0 | 0 | 0 | 0 | 0 | 1 | -90 | 90 | 0.0015887 | 0.00039761 | -0.0015886 | -0.00039796
2 | 8 | 3.3106 | 2.1188 | 5.5593e-09 | 0 | 0 | 0 | 0 | 0 | 1 | -90 | 90 | -0.003534 | -0.00088501 | 0.0035345 | 0.00088478
3 | 37 | 1.4704 | 0.94108 | 2.4693e-09 | 0 | 0 | 0 | 0 | 0 | 1 | -90 | 90 | 0.0015886 | 0.00039796 | -0.0015886 | -0.00039817
8 | 39 | 1.5984 | 1.023 | 2.6841e-09 | 0 | 0 | 0 | 0 | 0 | 1 | -90 | 90 | -0.005142 | -0.0012875 | 0.0051425 | 0.0012876
8 | 38 | 1.2781 | 0.81798 | 2.1463e-09 | 0 | 0 | 0 | 0 | 0 | 1 | -90 | 90 | 0.0016076 | 0.00040274 | -0.0016075 | -0.00040292
5 | 6 | 8.0287 | 5.1384 | 2.6965e-08 | 0 | 0 | 0 | 0 | 0 | 1 | -90 | 90 | -0.091796 | -0.023178 | 0.092544 | 0.023654
5 | 63 | 0.081938 | 0.05244 | 2.7519e-10 | 0 | 0 | 0 | 0 | 0 | 1 | -90 | 90 | 0.091796 | 0.023179 | -0.091788 | -0.023174
6 | 22 | 1.2177 | 0.7793 | 4.0895e-09 | 0 | 0 | 0 | 0 | 0 | 1 | -90 | 90 | -0.18281 | -0.046515 | 0.18325 | 0.046797
6 | 32 | 2.0737 | 1.3272 | 6.9646e-09 | 0 | 0 | 0 | 0 | 0 | 1 | -90 | 90 | 0.090262 | 0.022861 | -0.090078 | -0.022744
63 | 15 | 1.0611 | 0.67911 | 3.5638e-09 | 0 | 0 | 0 | 0 | 0 | 1 | -90 | 90 | 0.088435 | 0.022333 | -0.088343 | -0.022275
22 | 53 | 2.5168 | 1.6107 | 8.4527e-09 | 0 | 0 | 0 | 0 | 0 | 1 | -90 | 90 | -0.18325 | -0.046797 | 0.18416 | 0.047381
32 | 31 | 0.48655 | 0.31139 | 1.6341e-09 | 0 | 0 | 0 | 0 | 0 | 1 | -90 | 90 | 0.075902 | 0.019191 | -0.075871 | -0.019172
7 | 15 | 1.2059 | 0.77177 | 4.0501e-09 | 0 | 0 | 0 | 0 | 0 | 1 | -90 | 90 | -0.088239 | -0.022209 | 0.088343 | 0.022275
7 | 9 | 4.7716 | 3.0538 | 8.0128e-09 | 0 | 0 | 0 | 0 | 0 | 1 | -90 | 90 | 0.036992 | 0.0093055 | -0.03692 | -0.0092598
7 | 13 | 1.0763 | 0.68882 | 3.6147e-09 | 0 | 0 | 0 | 0 | 0 | 1 | -90 | 90 | 0.051246 | 0.012904 | -0.051215 | -0.012884
9 | 12 | 0.87004 | 0.55683 | 1.461e-09 | 0 | 0 | 0 | 0 | 0 | 1 | -90 | 90 | 0.0089797 | 0.0022508 | -0.0089789 | -0.0022504
9 | 10 | 5.1611 | 3.3031 | 8.6669e-09 | 0 | 0 | 0 | 0 | 0 | 1 | -90 | 90 | 0.017866 | 0.0044831 | -0.017848 | -0.0044721
9 | 11 | 4.0305 | 2.5795 | 6.7683e-09 | 0 | 0 | 0 | 0 | 0 | 1 | -90 | 90 | 0.010074 | 0.002526 | -0.010069 | -0.0025237
13 | 14 | 0.34109 | 0.2183 | 5.7278e-10 | 0 | 0 | 0 | 0 | 0 | 1 | -90 | 90 | 0.023755 | 0.0060015 | -0.023753 | -0.0060001
39 | 45 | 0.057396 | 0.036734 | 9.6384e-11 | 0 | 0 | 0 | 0 | 0 | 1 | -90 | 90 | -0.0057089 | -0.0014295 | 0.0057089 | 0.0014295
10 | 36 | 2.5285 | 1.6182 | 4.2461e-09 | 0 | 0 | 0 | 0 | 0 | 1 | -90 | 90 | 0.003102 | 0.00077718 | -0.0031017 | -0.00077741
10 | 33 | 0.32983 | 0.21109 | 5.5387e-10 | 0 | 0 | 0 | 0 | 0 | 1 | -90 | 90 | 0.014746 | 0.003695 | -0.014745 | -0.0036945
33 | 34 | 4.6809 | 2.9958 | 7.8606e-09 | 0 | 0 | 0 | 0 | 0 | 1 | -90 | 90 | 0.00026581 | 6.5489e-05 | -0.00026581 | -6.6234e-05
46 | 62 | 1.414 | 0.90498 | 2.3746e-09 | 0 | 0 | 0 | 0 | 0 | 1 | -90 | 90 | 0.001213 | 0.00030383 | -0.001213 | -0.00030404
46 | 43 | 0.93641 | 0.5993 | 1.5725e-09 | 0 | 0 | 0 | 0 | 0 | 1 | -90 | 90 | -0.001213 | -0.00030383 | 0.0012131 | 0.00030369
43 | 45 | 0.92712 | 0.59335 | 1.5569e-09 | 0 | 0 | 0 | 0 | 0 | 1 | -90 | 90 | 0.0064082 | 0.0016048 | -0.0064077 | -0.0016047
43 | 41 | 0.06001 | 0.038406 | 1.0077e-10 | 0 | 0 | 0 | 0 | 0 | 1 | -90 | 90 | -0.0076212 | -0.0019085 | 0.0076213 | 0.0019085
53 | 19 | 1.0343 | 0.66198 | 3.4739e-09 | 0 | 0 | 0 | 0 | 0 | 1 | -90 | 90 | -0.19334 | -0.049682 | 0.19376 | 0.049947
31 | 30 | 1.4931 | 0.95559 | 5.0146e-09 | 0 | 0 | 0 | 0 | 0 | 1 | -90 | 90 | 0.048112 | 0.012214 | -0.048074 | -0.012191
14 | 16 | 2.3662 | 1.5144 | 3.9734e-09 | 0 | 0 | 0 | 0 | 0 | 1 | -90 | 90 | 0.023753 | 0.0060002 | -0.023738 | -0.005991
34 | 35 | 2.4296 | 1.5549 | 4.0799e-09 | 0 | 0 | 0 | 0 | 0 | 1 | -90 | 90 | 0.00026581 | 6.6234e-05 | -0.0002658 | -6.6621e-05
16 | 40 | 2.8831 | 1.8452 | 4.8414e-09 | 0 | 0 | 0 | 0 | 0 | 1 | -90 | 90 | 0.023738 | 0.0059911 | -0.02372 | -0.0059799
40 | 21 | 2.101 | 1.3447 | 3.5282e-09 | 0 | 0 | 0 | 0 | 0 | 1 | -90 | 90 | 0.023189 | 0.0058469 | -0.023177 | -0.0058391
17 | 24 | 3.7939 | 2.4281 | 6.371e-09 | 0 | 0 | 0 | 0 | 0 | 1 | -90 | 90 | 0.027798 | 0.006997 | -0.027765 | -0.0069767
17 | 25 | 3.3293 | 2.1307 | 5.5908e-09 | 0 | 0 | 0 | 0 | 0 | 1 | -90 | 90 | -0.030683 | -0.00772 | 0.030718 | 0.0077418
17 | 59 | 1.0598 | 0.67827 | 1.7797e-09 | 0 | 0 | 0 | 0 | 0 | 1 | -90 | 90 | 0.0028852 | 0.00072301 | -0.0028851 | -0.00072311
24 | 64 | 3.2534 | 2.0822 | 5.4634e-09 | 0 | 0 | 0 | 0 | 0 | 1 | -90 | 90 | 0.0077193 | 0.0019351 | -0.0077172 | -0.0019342
24 | 18 | 24.8399 | 15.8975 | 4.1713e-08 | 0 | 0 | 0 | 0 | 0 | 1 | -90 | 90 | 0.010314 | 0.0025928 | -0.010285 | -0.0025779
24 | 23 | 27.0502 | 17.3122 | 4.5425e-08 | 0 | 0 | 0 | 0 | 0 | 1 | -90 | 90 | 0.0097318 | 0.0024488 | -0.0097032 | -0.0024348
25 | 26 | 4.8943 | 3.1323 | 1.6438e-08 | 0 | 0 | 0 | 0 | 0 | 1 | -90 | 90 | -0.030718 | -0.0077418 | 0.03077 | 0.0077731
18 | 54 | 0.43967 | 0.28139 | 7.3832e-10 | 0 | 0 | 0 | 0 | 0 | 1 | -90 | 90 | 0.010285 | 0.0025779 | -0.010284 | -0.0025776
20 | 21 | 6.5298 | 4.179 | 1.0965e-08 | 0 | 0 | 0 | 0 | 0 | 1 | -90 | 90 | -0.023137 | -0.0058152 | 0.023177 | 0.0058392
20 | 50 | 4.0778 | 2.6098 | 6.8477e-09 | 0 | 0 | 0 | 0 | 0 | 1 | -90 | 90 | 0.023137 | 0.0058152 | -0.023113 | -0.0058002
50 | 48 | 3.3926 | 2.1713 | 5.6971e-09 | 0 | 0 | 0 | 0 | 0 | 1 | -90 | 90 | 0.021216 | 0.0053247 | -0.021198 | -0.0053142
23 | 58 | 8.6184 | 5.5158 | 1.4473e-08 | 0 | 0 | 0 | 0 | 0 | 1 | -90 | 90 | 0.0097031 | 0.0024348 | -0.009694 | -0.0024304
58 | 57 | 4.8733 | 3.1189 | 8.1835e-09 | 0 | 0 | 0 | 0 | 0 | 1 | -90 | 90 | 0.0080587 | 0.0020205 | -0.0080551 | -0.002019
26 | 28 | 6.0798 | 3.8911 | 2.0419e-08 | 0 | 0 | 0 | 0 | 0 | 1 | -90 | 90 | -0.03077 | -0.007773 | 0.030834 | 0.007812
28 | 29 | 7.9111 | 5.0631 | 2.657e-08 | 0 | 0 | 0 | 0 | 0 | 1 | -90 | 90 | -0.035128 | -0.0088875 | 0.035236 | 0.0089539
28 | 60 | 1.727 | 1.1053 | 2.9001e-09 | 0 | 0 | 0 | 0 | 0 | 1 | -90 | 90 | 0.004294 | 0.0010756 | -0.0042936 | -0.0010757
29 | 30 | 3.8651 | 2.4737 | 1.2981e-08 | 0 | 0 | 0 | 0 | 0 | 1 | -90 | 90 | -0.035236 | -0.0089539 | 0.035288 | 0.0089863
60 | 61 | 2.7651 | 1.7697 | 4.6434e-09 | 0 | 0 | 0 | 0 | 0 | 1 | -90 | 90 | 0.000104 | 2.5619e-05 | -0.000104 | -2.6066e-05
48 | 47 | 1.2366 | 0.79145 | 2.0767e-09 | 0 | 0 | 0 | 0 | 0 | 1 | -90 | 90 | 0.01982 | 0.0049687 | -0.019814 | -0.0049654
41 | 42 | 2.2521 | 1.4414 | 3.7819e-09 | 0 | 0 | 0 | 0 | 0 | 1 | -90 | 90 | -0.0089133 | -0.0022324 | 0.0089153 | 0.0022333
42 | 44 | 0.29539 | 0.18905 | 4.9604e-10 | 0 | 0 | 0 | 0 | 0 | 1 | -90 | 90 | -0.0089153 | -0.0022333 | 0.0089156 | 0.0022334
44 | 52 | 2.4211 | 1.5495 | 4.0657e-09 | 0 | 0 | 0 | 0 | 0 | 1 | -90 | 90 | 0.00060692 | 0.0001517 | -0.00060691 | -0.00015208
44 | 51 | 0.51588 | 0.33016 | 8.663e-10 | 0 | 0 | 0 | 0 | 0 | 1 | -90 | 90 | -0.0095225 | -0.0023851 | 0.009523 | 0.0023854
52 | 65 | 0.27422 | 0.1755 | 4.6049e-10 | 0 | 0 | 0 | 0 | 0 | 1 | -90 | 90 | 0.00060691 | 0.00015208 | -0.00060691 | -0.00015212
51 | 49 | 1.1653 | 0.74582 | 1.9569e-09 | 0 | 0 | 0 | 0 | 0 | 1 | -90 | 90 | -0.011098 | -0.0027802 | 0.0111 | 0.002781
49 | 47 | 0.13786 | 0.088229 | 2.315e-10 | 0 | 0 | 0 | 0 | 0 | 1 | -90 | 90 | -0.017364 | -0.0043511 | 0.017364 | 0.0043513