## bus_data
BUS_I | BUS_TYPE | Pd | Qd | Gs | Bs | area | Vm | Va | baseKV | zone | Vmax | Vmin
1 | 1 | 0.0021669 | 0.00054309 | 0 | 0 | 1 | 0.98817 | -0.22718 | 0.4 | 1 | 1.1 | 0.9
2 | 1 | 0.007417 | 0.0018589 | 0 | 0 | 1 | 0.98797 | -0.23097 | 0.4 | 1 | 1.1 | 0.9
3 | 1 | 0.0022142 | 0.00055492 | 0 | 0 | 1 | 0.9884 | -0.22259 | 0.4 | 1 | 1.1 | 0.9
5 | 1 | 0 | 0 | 0 | 0 | 1 | 0.98841 | -0.22254 | 0.4 | 1 | 1.1 | 0.9
4 | 1 | 0 | 0 | 0 | 0 | 1 | 0.995 | -0.096237 | 0.4 | 1 | 1.1 | 0.9
6 | 1 | 0 | 0 | 0 | 0 | 1 | 0.99482 | -0.099718 | 0.4 | 1 | 1.1 | 0.9
7 | 1 | 0.0094704 | 0.0023735 | 0 | 0 | 1 | 0.9952 | -0.092287 | 0.4 | 1 | 1.1 | 0.9
8 | 1 | 0.002458 | 0.00061602 | 0 | 0 | 1 | 0.98872 | -0.21652 | 0.4 | 1 | 1.1 | 0.9
19 | 1 | 0.0011927 | 0.00029891 | 0 | 0 | 1 | 0.99475 | -0.10111 | 0.4 | 1 | 1.1 | 0.9
18 | 1 | 0.0035859 | 0.0008987 | 0 | 0 | 1 | 0.99466 | -0.10281 | 0.4 | 1 | 1.1 | 0.9
61 | 1 | 0.00083239 | 0.00020862 | 0 | 0 | 1 | 0.99533 | -0.089791 | 0.4 | 1 | 1.1 | 0.9
54 | 1 | 0 | 0 | 0 | 0 | 1 | 0.9891 | -0.20911 | 0.4 | 1 | 1.1 | 0.9
9 | 1 | 0 | 0 | 0 | 0 | 1 | 0.98918 | -0.20757 | 0.4 | 1 | 1.1 | 0.9
53 | 1 | 0.015662 | 0.0039254 | 0 | 0 | 1 | 0.9892 | -0.20713 | 0.4 | 1 | 1.1 | 0.9
20 | 1 | 0.0017011 | 0.00042634 | 0 | 0 | 1 | 0.99466 | -0.10287 | 0.4 | 1 | 1.1 | 0.9
62 | 1 | 0.00073859 | 0.00018511 | 0 | 0 | 1 | 0.99556 | -0.085424 | 0.4 | 1 | 1.1 | 0.9
57 | 1 | 0.0020373 | 0.00051058 | 0 | 0 | 1 | 0.98909 | -0.20925 | 0.4 | 1 | 1.1 | 0.9
46 | 1 | 0.013828 | 0.0034656 | 0 | 0 | 1 | 0.99066 | -0.17886 | 0.4 | 1 | 1.1 | 0.9
10 | 1 | 0.012615 | 0.0031616 | 0 | 0 | 1 | 0.9781 | -0.42292 | 0.4 | 1 | 1.1 | 0.9
11 | 1 | 0 | 0 | 0 | 0 | 1 | 0.97972 | -0.39113 | 0.4 | 1 | 1.1 | 0.9
12 | 1 | 0 | 0 | 0 | 0 | 1 | 0.97752 | -0.43439 | 0.4 | 1 | 1.1 | 0.9
13 | 1 | 0 | 0 | 0 | 0 | 1 | 0.98031 | -0.37956 | 0.4 | 1 | 1.1 | 0.9
15 | 1 | 0 | 0 | 0 | 0 | 1 | 0.97747 | -0.43524 | 0.4 | 1 | 1.1 | 0.9
78 | 1 | 0 | 0 | 0 | 0 | 1 | 0.98107 | -0.36453 | 0.4 | 1 | 1.1 | 0.9
16 | 1 | 0.001385 | 0.00034712 | 0 | 0 | 1 | 0.97743 | -0.43605 | 0.4 | 1 | 1.1 | 0.9
17 | 1 | 0.00186 | 0.00046617 | 0 | 0 | 1 | 0.9769 | -0.44647 | 0.4 | 1 | 1.1 | 0.9
79 | 1 | 0.014036 | 0.0035177 | 0 | 0 | 1 | 0.98005 | -0.38454 | 0.4 | 1 | 1.1 | 0.9
76 | 1 | 0 | 0 | 0 | 0 | 1 | 0.98179 | -0.35048 | 0.4 | 1 | 1.1 | 0.9
77 | 1 | 0.011756 | 0.0029465 | 0 | 0 | 1 | 0.98111 | -0.3639 | 0.4 | 1 | 1.1 | 0.9
74 | 1 | 0 | 0 | 0 | 0 | 1 | 0.9814 | -0.35819 | 0.4 | 1 | 1.1 | 0.9
112 | 1 | 0 | 0 | 0 | 0 | 1 | 0.97641 | -0.45615 | 0.4 | 1 | 1.1 | 0.9
113 | 1 | 0.0028963 | 0.00072587 | 0 | 0 | 1 | 0.97674 | -0.4497 | 0.4 | 1 | 1.1 | 0.9
111 | 1 | 0 | 0 | 0 | 0 | 1 | 0.97551 | -0.4741 | 0.4 | 1 | 1.1 | 0.9
21 | 1 | 0.00079269 | 0.00019867 | 0 | 0 | 1 | 0.98839 | -0.22278 | 0.4 | 1 | 1.1 | 0.9
23 | 1 | 0.0050177 | 0.0012576 | 0 | 0 | 1 | 0.98842 | -0.2223 | 0.4 | 1 | 1.1 | 0.9
44 | 1 | 0 | 0 | 0 | 0 | 1 | 0.98855 | -0.21982 | 0.4 | 1 | 1.1 | 0.9
48 | 1 | 0.0012056 | 0.00030216 | 0 | 0 | 1 | 0.98851 | -0.22056 | 0.4 | 1 | 1.1 | 0.9
49 | 1 | 0.0019753 | 0.00049505 | 0 | 0 | 1 | 0.98848 | -0.22112 | 0.4 | 1 | 1.1 | 0.9
42 | 1 | 0.070516 | 0.017673 | 0 | 0 | 1 | 0.98925 | -0.20621 | 0.4 | 1 | 1.1 | 0.9
24 | 1 | 0.0019504 | 0.00048882 | 0 | 0 | 1 | 0.99745 | -0.049018 | 0.4 | 1 | 1.1 | 0.9
25 | 1 | 0.0011287 | 0.00028288 | 0 | 0 | 1 | 0.99785 | -0.041248 | 0.4 | 1 | 1.1 | 0.9
26 | 1 | 0.0011376 | 0.0002851 | 0 | 0 | 1 | 0.99743 | -0.04942 | 0.4 | 1 | 1.1 | 0.9
27 | 1 | 0.0020827 | 0.00052196 | 0 | 0 | 1 | 0.99821 | -0.034343 | 0.4 | 1 | 1.1 | 0.9
28 | 1 | 0.0015031 | 0.0003767 | 0 | 0 | 1 | 0.9969 | -0.059545 | 0.4 | 1 | 1.1 | 0.9
29 | 1 | 0.00091411 | 0.0002291 | 0 | 0 | 1 | 0.99845 | -0.029672 | 0.4 | 1 | 1.1 | 0.9
30 | 1 | 0.0011937 | 0.00029917 | 0 | 0 | 1 | 0.9966 | -0.065386 | 0.4 | 1 | 1.1 | 0.9
60 | 1 | 0.00097355 | 0.00024399 | 0 | 0 | 1 | 0.99893 | -0.020607 | 0.4 | 1 | 1.1 | 0.9
65 | 1 | 0.000778 | 0.00019499 | 0 | 0 | 1 | 0.99611 | -0.074809 | 0.4 | 1 | 1.1 | 0.9
59 | 1 | 0.00066454 | 0.00016655 | 0 | 0 | 1 | 0.99902 | -0.018764 | 0.4 | 1 | 1.1 | 0.9
66 | 1 | 0.00080109 | 0.00020077 | 0 | 0 | 1 | 0.99584 | -0.079964 | 0.4 | 1 | 1.1 | 0.9
31 | 1 | 0.00015548 | 3.8968e-05 | 0 | 0 | 1 | 0.99406 | -0.11364 | 0.4 | 1 | 1.1 | 0.9
32 | 1 | 0.0012746 | 0.00031944 | 0 | 0 | 1 | 0.99406 | -0.11349 | 0.4 | 1 | 1.1 | 0.9
33 | 1 | 0.00014732 | 3.6922e-05 | 0 | 0 | 1 | 0.99405 | -0.11375 | 0.4 | 1 | 1.1 | 0.9
34 | 1 | 9.6915e-05 | 2.4289e-05 | 0 | 0 | 1 | 0.99421 | -0.11058 | 0.4 | 1 | 1.1 | 0.9
36 | 1 | 0.041433 | 0.010384 | 0 | 0 | 1 | 0.98715 | -0.24702 | 0.4 | 1 | 1.1 | 0.9
37 | 1 | 0 | 0 | 0 | 0 | 1 | 0.99482 | -0.09883 | 0.4 | 1 | 1.1 | 0.9
35 | 1 | 0 | 0 | 0 | 0 | 1 | 0.99425 | -0.10982 | 0.4 | 1 | 1.1 | 0.9
64 | 1 | 0 | 0 | 0 | 0 | 1 | 0.99427 | -0.10945 | 0.4 | 1 | 1.1 | 0.9
38 | 3 | 0 | 0 | 0 | 0 | 1 | 1 | 0 | 0.4 | 1 | 1.1 | 0.9
108 | 1 | 0.00091502 | 0.00022933 | 0 | 0 | 1 | 0.99424 | -0.11016 | 0.4 | 1 | 1.1 | 0.9
40 | 1 | 0.0063008 | 0.0015791 | 0 | 0 | 1 | 0.99643 | -0.068037 | 0.4 | 1 | 1.1 | 0.9
41 | 1 | 0.00092818 | 0.00023262 | 0 | 0 | 1 | 0.9994 | -0.011543 | 0.4 | 1 | 1.1 | 0.9
109 | 1 | 0.00038273 | 9.592e-05 | 0 | 0 | 1 | 0.99423 | -0.11021 | 0.4 | 1 | 1.1 | 0.9
80 | 1 | 0.028203 | 0.0070683 | 0 | 0 | 1 | 0.99641 | -0.068352 | 0.4 | 1 | 1.1 | 0.9
58 | 1 | 0.0018429 | 0.00046187 | 0 | 0 | 1 | 0.99912 | -0.016798 | 0.4 | 1 | 1.1 | 0.9
86 | 1 | 0.0016503 | 0.0004136 | 0 | 0 | 1 | 0.98003 | -0.38497 | 0.4 | 1 | 1.1 | 0.9
87 | 1 | 0 | 0 | 0 | 0 | 1 | 0.98005 | -0.38471 | 0.4 | 1 | 1.1 | 0.9
84 | 1 | 0.0010865 | 0.00027231 | 0 | 0 | 1 | 0.98 | -0.38562 | 0.4 | 1 | 1.1 | 0.9
68 | 1 | 0 | 0 | 0 | 0 | 1 | 0.98392 | -0.30905 | 0.4 | 1 | 1.1 | 0.9
69 | 1 | 0.0049669 | 0.0012448 | 0 | 0 | 1 | 0.98337 | -0.31968 | 0.4 | 1 | 1.1 | 0.9
67 | 1 | 0.011018 | 0.0027613 | 0 | 0 | 1 | 0.9844 | -0.29958 | 0.4 | 1 | 1.1 | 0.9
70 | 1 | 0 | 0 | 0 | 0 | 1 | 0.98099 | -0.36611 | 0.4 | 1 | 1.1 | 0.9
72 | 1 | 0.010453 | 0.0026197 | 0 | 0 | 1 | 0.98075 | -0.37091 | 0.4 | 1 | 1.1 | 0.9
83 | 1 | 0 | 0 | 0 | 0 | 1 | 0.97997 | -0.38629 | 0.4 | 1 | 1.1 | 0.9
81 | 1 | 0.00071591 | 0.00017942 | 0 | 0 | 1 | 0.97995 | -0.38667 | 0.4 | 1 | 1.1 | 0.9
55 | 1 | 0.010766 | 0.0026982 | 0 | 0 | 1 | 0.99601 | -0.076018 | 0.4 | 1 | 1.1 | 0.9
43 | 1 | 0 | 0 | 0 | 0 | 1 | 0.99175 | -0.15772 | 0.4 | 1 | 1.1 | 0.9
45 | 1 | 0 | 0 | 0 | 0 | 1 | 0.99153 | -0.16184 | 0.4 | 1 | 1.1 | 0.9
47 | 1 | 0 | 0 | 0 | 0 | 1 | 0.99204 | -0.15218 | 0.4 | 1 | 1.1 | 0.9
50 | 1 | 0.015618 | 0.0039142 | 0 | 0 | 1 | 0.98934 | -0.20409 | 0.4 | 1 | 1.1 | 0.9
51 | 1 | 0 | 0 | 0 | 0 | 1 | 0.98706 | -0.248 | 0.4 | 1 | 1.1 | 0.9
52 | 1 | 0 | 0 | 0 | 0 | 1 | 0.98565 | -0.2753 | 0.4 | 1 | 1.1 | 0.9
63 | 1 | 0.0018528 | 0.00046435 | 0 | 0 | 1 | 0.99583 | -0.080212 | 0.4 | 1 | 1.1 | 0.9
71 | 1 | 0.0023121 | 0.00057946 | 0 | 0 | 1 | 0.98232 | -0.34023 | 0.4 | 1 | 1.1 | 0.9
75 | 1 | 0 | 0 | 0 | 0 | 1 | 0.98107 | -0.36465 | 0.4 | 1 | 1.1 | 0.9
90 | 1 | 0.00099556 | 0.00024951 | 0 | 0 | 1 | 0.98089 | -0.36815 | 0.4 | 1 | 1.1 | 0.9
85 | 1 | 0 | 0 | 0 | 0 | 1 | 0.98067 | -0.37241 | 0.4 | 1 | 1.1 | 0.9
89 | 1 | 0.001203 | 0.00030151 | 0 | 0 | 1 | 0.98032 | -0.37939 | 0.4 | 1 | 1.1 | 0.9
82 | 1 | 0.0007981 | 0.00020002 | 0 | 0 | 1 | 0.97994 | -0.38683 | 0.4 | 1 | 1.1 | 0.9
88 | 1 | 0 | 0 | 0 | 0 | 1 | 0.98025 | -0.3808 | 0.4 | 1 | 1.1 | 0.9
91 | 1 | 0.0013297 | 0.00033325 | 0 | 0 | 1 | 0.98021 | -0.38157 | 0.4 | 1 | 1.1 | 0.9
92 | 1 | 0.00098327 | 0.00024643 | 0 | 0 | 1 | 0.98019 | -0.38197 | 0.4 | 1 | 1.1 | 0.9
93 | 1 | 0.00049526 | 0.00012412 | 0 | 0 | 1 | 0.97043 | -0.575 | 0.4 | 1 | 1.1 | 0.9
94 | 1 | 0.00014556 | 3.6481e-05 | 0 | 0 | 1 | 0.97044 | -0.57475 | 0.4 | 1 | 1.1 | 0.9
95 | 1 | 0 | 0 | 0 | 0 | 1 | 0.97043 | -0.57506 | 0.4 | 1 | 1.1 | 0.9
96 | 1 | 0.00012739 | 3.1926e-05 | 0 | 0 | 1 | 0.97044 | -0.57472 | 0.4 | 1 | 1.1 | 0.9
97 | 1 | 0.00010277 | 2.5757e-05 | 0 | 0 | 1 | 0.97043 | -0.57509 | 0.4 | 1 | 1.1 | 0.9
105 | 1 | 0.00016649 | 4.1726e-05 | 0 | 0 | 1 | 0.97129 | -0.55785 | 0.4 | 1 | 1.1 | 0.9
104 | 1 | 0.0026008 | 0.00065182 | 0 | 0 | 1 | 0.97058 | -0.57203 | 0.4 | 1 | 1.1 | 0.9
102 | 1 | 0 | 0 | 0 | 0 | 1 | 0.97158 | -0.55216 | 0.4 | 1 | 1.1 | 0.9
114 | 1 | 0.00014773 | 3.7026e-05 | 0 | 0 | 1 | 0.9729 | -0.52595 | 0.4 | 1 | 1.1 | 0.9
110 | 1 | 6.5459e-05 | 1.6406e-05 | 0 | 0 | 1 | 0.97551 | -0.47413 | 0.4 | 1 | 1.1 | 0.9
98 | 1 | 0.00018867 | 4.7285e-05 | 0 | 0 | 1 | 0.97046 | -0.57446 | 0.4 | 1 | 1.1 | 0.9
99 | 1 | 0.00024435 | 6.1239e-05 | 0 | 0 | 1 | 0.97144 | -0.55488 | 0.4 | 1 | 1.1 | 0.9
100 | 1 | 0.00092206 | 0.00023109 | 0 | 0 | 1 | 0.97147 | -0.55441 | 0.4 | 1 | 1.1 | 0.9
101 | 1 | 0 | 0 | 0 | 0 | 1 | 0.97148 | -0.55408 | 0.4 | 1 | 1.1 | 0.9
103 | 1 | 0.00019855 | 4.9761e-05 | 0 | 0 | 1 | 0.97145 | -0.55481 | 0.4 | 1 | 1.1 | 0.9
106 | 1 | 0 | 0 | 0 | 0 | 1 | 0.97239 | -0.53602 | 0.4 | 1 | 1.1 | 0.9
115 | 1 | 0.00029437 | 7.3776e-05 | 0 | 0 | 1 | 0.97289 | -0.52611 | 0.4 | 1 | 1.1 | 0.9
116 | 1 | 0.00011431 | 2.865e-05 | 0 | 0 | 1 | 0.97289 | -0.52611 | 0.4 | 1 | 1.1 | 0.9

## generator_data
GEN_BUS | PG | QG | QMAX | QMIN | VG | MBASE | GEN_STATUS | PMAX | PMIN
38 | 0.35756 | 0.091041 | 10 | -10 | 1 | 100 | 1 | 10 | 0

## branch_data
F_BUS | T_BUS | BR_R | BR_X | BR_B | RATE_A | RATE_B | RATE_C | TAP | SHIFT | BR_STATUS | ANGMIN | ANGMAX | P_in | Q_in | P_out | Q_out
1 | 2 | 2.2335 | 1.4295 | 3.7507e-09 | 0 | 0 | 0 | 0 | 0 | 1 | -90 | 90 | 0.0074183 | 0.0018594 | -0.007417 | -0.0018589
1 | 3 | 2.0966 | 1.3418 | 3.5208e-09 | 0 | 0 | 0 | 0 | 0 | 1 | -90 | 90 | -0.0095853 | -0.0024025 | 0.0095874 | 0.0024035
3 | 5 | 0.018585 | 0.011894 | 3.1209e-11 | 0 | 0 | 0 | 0 | 0 | 1 | -90 | 90 | -0.011802 | -0.0029584 | 0.011802 | 0.0029584
5 | 8 | 2.2348 | 1.4303 | 3.7528e-09 | 0 | 0 | 0 | 0 | 0 | 1 | -90 | 90 | -0.011802 | -0.0029584 | 0.011805 | 0.0029602
4 | 6 | 2.3816 | 1.5243 | 3.9994e-09 | 0 | 0 | 0 | 0 | 0 | 1 | -90 | 90 | 0.0064816 | 0.001623 | -0.0064805 | -0.0016228
4 | 7 | 2.703 | 1.7299 | 4.5391e-09 | 0 | 0 | 0 | 0 | 0 | 1 | -90 | 90 | -0.0064816 | -0.001623 | 0.0064828 | 0.0016234
6 | 19 | 2.127 | 1.3613 | 3.5718e-09 | 0 | 0 | 0 | 0 | 0 | 1 | -90 | 90 | 0.0028941 | 0.00072435 | -0.0028939 | -0.00072458
6 | 18 | 3.8195 | 2.4445 | 6.414e-09 | 0 | 0 | 0 | 0 | 0 | 1 | -90 | 90 | 0.0035864 | 0.00089841 | -0.0035859 | -0.0008987
7 | 61 | 0.69456 | 0.44452 | 1.1664e-09 | 0 | 0 | 0 | 0 | 0 | 1 | -90 | 90 | -0.015953 | -0.0039969 | 0.015955 | 0.003998
8 | 54 | 2.2769 | 1.4572 | 3.8235e-09 | 0 | 0 | 0 | 0 | 0 | 1 | -90 | 90 | -0.014263 | -0.0035762 | 0.014268 | 0.0035791
19 | 20 | 4.5885 | 2.9366 | 7.7053e-09 | 0 | 0 | 0 | 0 | 0 | 1 | -90 | 90 | 0.0017013 | 0.00042567 | -0.0017011 | -0.00042634
61 | 62 | 1.1553 | 0.73936 | 1.94e-09 | 0 | 0 | 0 | 0 | 0 | 1 | -90 | 90 | -0.016788 | -0.0042066 | 0.016791 | 0.0042087
54 | 57 | 0.29703 | 0.1901 | 4.988e-10 | 0 | 0 | 0 | 0 | 0 | 1 | -90 | 90 | 0.0020373 | 0.00051055 | -0.0020373 | -0.00051059
54 | 9 | 0.41492 | 0.26555 | 6.9677e-10 | 0 | 0 | 0 | 0 | 0 | 1 | -90 | 90 | -0.016305 | -0.0040896 | 0.016306 | 0.0040903
9 | 53 | 0.12018 | 0.076913 | 2.0181e-10 | 0 | 0 | 0 | 0 | 0 | 1 | -90 | 90 | -0.016306 | -0.0040903 | 0.016307 | 0.0040905
53 | 46 | 3.8849 | 2.4863 | 6.5238e-09 | 0 | 0 | 0 | 0 | 0 | 1 | -90 | 90 | -0.031969 | -0.0080159 | 0.032012 | 0.0080429
62 | 63 | 1.3213 | 0.8456 | 2.2187e-09 | 0 | 0 | 0 | 0 | 0 | 1 | -90 | 90 | -0.01753 | -0.0043938 | 0.017534 | 0.0043963
46 | 43 | 2.0329 | 1.3011 | 3.4138e-09 | 0 | 0 | 0 | 0 | 0 | 1 | -90 | 90 | -0.04584 | -0.011508 | 0.045886 | 0.011538
10 | 11 | 5.5431 | 3.5476 | 9.3083e-09 | 0 | 0 | 0 | 0 | 0 | 1 | -90 | 90 | -0.024615 | -0.0061608 | 0.024652 | 0.0061838
10 | 12 | 4.0877 | 2.6161 | 6.8644e-09 | 0 | 0 | 0 | 0 | 0 | 1 | -90 | 90 | 0.012 | 0.0029992 | -0.011994 | -0.0029957
11 | 13 | 2.021 | 1.2935 | 3.3939e-09 | 0 | 0 | 0 | 0 | 0 | 1 | -90 | 90 | -0.024652 | -0.0061837 | 0.024666 | 0.0061921
12 | 15 | 0.30477 | 0.19505 | 5.1178e-10 | 0 | 0 | 0 | 0 | 0 | 1 | -90 | 90 | 0.011994 | 0.0029957 | -0.011993 | -0.0029954
13 | 78 | 2.6296 | 1.6829 | 4.4158e-09 | 0 | 0 | 0 | 0 | 0 | 1 | -90 | 90 | -0.024666 | -0.0061921 | 0.024683 | 0.006203
15 | 16 | 2.503 | 1.6019 | 4.2032e-09 | 0 | 0 | 0 | 0 | 0 | 1 | -90 | 90 | 0.0013851 | 0.00034676 | -0.001385 | -0.00034713
15 | 17 | 4.5197 | 2.8926 | 7.5898e-09 | 0 | 0 | 0 | 0 | 0 | 1 | -90 | 90 | 0.010608 | 0.0026486 | -0.010602 | -0.0026457
78 | 79 | 6.1442 | 3.9323 | 1.0318e-08 | 0 | 0 | 0 | 0 | 0 | 1 | -90 | 90 | 0.014049 | 0.0035253 | -0.014036 | -0.0035177
78 | 76 | 1.5683 | 1.0037 | 2.6336e-09 | 0 | 0 | 0 | 0 | 0 | 1 | -90 | 90 | -0.038732 | -0.0097283 | 0.038758 | 0.0097447
17 | 113 | 1.5722 | 1.0062 | 2.6402e-09 | 0 | 0 | 0 | 0 | 0 | 1 | -90 | 90 | 0.0087424 | 0.0021796 | -0.008741 | -0.002179
76 | 74 | 1.0745 | 0.68765 | 1.8043e-09 | 0 | 0 | 0 | 0 | 0 | 1 | -90 | 90 | 0.031002 | 0.0077767 | -0.030991 | -0.0077696
76 | 71 | 0.63656 | 0.4074 | 2.1379e-09 | 0 | 0 | 0 | 0 | 0 | 1 | -90 | 90 | -0.06976 | -0.017521 | 0.069795 | 0.017543
77 | 74 | 2.0949 | 1.3407 | 3.5179e-09 | 0 | 0 | 0 | 0 | 0 | 1 | -90 | 90 | -0.011756 | -0.0029465 | 0.01176 | 0.0029482
74 | 75 | 3.1757 | 2.0324 | 5.3328e-09 | 0 | 0 | 0 | 0 | 0 | 1 | -90 | 90 | 0.0087721 | 0.0021985 | -0.0087694 | -0.0021972
74 | 70 | 3.2696 | 2.0926 | 5.4906e-09 | 0 | 0 | 0 | 0 | 0 | 1 | -90 | 90 | 0.010459 | 0.002623 | -0.010455 | -0.002621
112 | 113 | 4.6961 | 3.0055 | 7.8861e-09 | 0 | 0 | 0 | 0 | 0 | 1 | -90 | 90 | -0.005843 | -0.0014527 | 0.0058448 | 0.0014531
112 | 111 | 13.0565 | 8.3561 | 2.1925e-08 | 0 | 0 | 0 | 0 | 0 | 1 | -90 | 90 | 0.005843 | 0.0014527 | -0.0058381 | -0.0014516
111 | 114 | 38.0743 | 24.3676 | 6.3937e-08 | 0 | 0 | 0 | 0 | 0 | 1 | -90 | 90 | 0.0057726 | 0.0014355 | -0.0057584 | -0.0014325
111 | 110 | 2.012 | 1.2877 | 3.3788e-09 | 0 | 0 | 0 | 0 | 0 | 1 | -90 | 90 | 6.5458e-05 | 1.6085e-05 | -6.5458e-05 | -1.6406e-05
21 | 23 | 2.652 | 1.6973 | 4.4534e-09 | 0 | 0 | 0 | 0 | 0 | 1 | -90 | 90 | -0.00079269 | -0.00019867 | 0.0007927 | 0.00019824
23 | 44 | 1.8733 | 1.1989 | 3.1457e-09 | 0 | 0 | 0 | 0 | 0 | 1 | -90 | 90 | -0.0058104 | -0.0014558 | 0.0058111 | 0.0014559
44 | 48 | 2.6907 | 1.722 | 4.5184e-09 | 0 | 0 | 0 | 0 | 0 | 1 | -90 | 90 | 0.0012057 | 0.00030175 | -0.0012056 | -0.00030216
44 | 49 | 2.8942 | 1.8523 | 4.8602e-09 | 0 | 0 | 0 | 0 | 0 | 1 | -90 | 90 | 0.0019754 | 0.00049466 | -0.0019753 | -0.00049506
44 | 42 | 6.6316 | 4.2442 | 1.1136e-08 | 0 | 0 | 0 | 0 | 0 | 1 | -90 | 90 | -0.0089922 | -0.0022524 | 0.008998 | 0.002255
42 | 43 | 2.6814 | 1.7161 | 4.5028e-09 | 0 | 0 | 0 | 0 | 0 | 1 | -90 | 90 | -0.079514 | -0.019928 | 0.079698 | 0.020045
24 | 25 | 1.296 | 0.82941 | 2.1763e-09 | 0 | 0 | 0 | 0 | 0 | 1 | -90 | 90 | -0.026783 | -0.0067261 | 0.026793 | 0.0067322
24 | 26 | 0.072186 | 0.046199 | 1.2122e-10 | 0 | 0 | 0 | 0 | 0 | 1 | -90 | 90 | 0.024833 | 0.0062373 | -0.024832 | -0.006237
25 | 27 | 1.1058 | 0.70772 | 1.857e-09 | 0 | 0 | 0 | 0 | 0 | 1 | -90 | 90 | -0.027922 | -0.0070151 | 0.027931 | 0.0070208
26 | 28 | 1.9073 | 1.2207 | 3.2029e-09 | 0 | 0 | 0 | 0 | 0 | 1 | -90 | 90 | 0.023695 | 0.0059519 | -0.023683 | -0.0059449
27 | 29 | 0.69653 | 0.44578 | 1.1697e-09 | 0 | 0 | 0 | 0 | 0 | 1 | -90 | 90 | -0.030014 | -0.0075428 | 0.03002 | 0.007547
28 | 30 | 1.1741 | 0.75141 | 1.9716e-09 | 0 | 0 | 0 | 0 | 0 | 1 | -90 | 90 | 0.02218 | 0.0055682 | -0.022174 | -0.0055644
29 | 60 | 1.3126 | 0.84004 | 2.2041e-09 | 0 | 0 | 0 | 0 | 0 | 1 | -90 | 90 | -0.030935 | -0.0077761 | 0.030948 | 0.0077844
30 | 65 | 2.0003 | 1.2802 | 3.359e-09 | 0 | 0 | 0 | 0 | 0 | 1 | -90 | 90 | 0.02098 | 0.0052653 | -0.020971 | -0.0052596
60 | 59 | 0.25889 | 0.16569 | 4.3474e-10 | 0 | 0 | 0 | 0 | 0 | 1 | -90 | 90 | -0.031922 | -0.0080284 | 0.031924 | 0.0080302
65 | 66 | 1.1357 | 0.72682 | 1.9071e-09 | 0 | 0 | 0 | 0 | 0 | 1 | -90 | 90 | 0.020193 | 0.0050646 | -0.020188 | -0.0050616
59 | 58 | 0.27048 | 0.17311 | 4.5421e-10 | 0 | 0 | 0 | 0 | 0 | 1 | -90 | 90 | -0.032589 | -0.0081967 | 0.032592 | 0.0081986
66 | 63 | 0.056938 | 0.03644 | 9.5613e-11 | 0 | 0 | 0 | 0 | 0 | 1 | -90 | 90 | 0.019387 | 0.0048608 | -0.019387 | -0.0048607
31 | 32 | 2.1306 | 1.3636 | 3.5779e-09 | 0 | 0 | 0 | 0 | 0 | 1 | -90 | 90 | -0.0003028 | -7.5362e-05 | 0.0003028 | 7.501e-05
31 | 33 | 3.1781 | 2.034 | 5.3369e-09 | 0 | 0 | 0 | 0 | 0 | 1 | -90 | 90 | 0.00014732 | 3.6395e-05 | -0.00014732 | -3.6922e-05
32 | 34 | 8.1742 | 5.2315 | 1.3727e-08 | 0 | 0 | 0 | 0 | 0 | 1 | -90 | 90 | -0.0015774 | -0.00039445 | 0.0015776 | 0.00039323
34 | 35 | 1.9941 | 1.2762 | 3.3486e-09 | 0 | 0 | 0 | 0 | 0 | 1 | -90 | 90 | -0.0016745 | -0.00041752 | 0.0016746 | 0.00041723
36 | 37 | 15.7426 | 10.0753 | 2.6436e-08 | 0 | 0 | 0 | 0 | 0 | 1 | -90 | 90 | -0.041432 | -0.010384 | 0.041727 | 0.01057
37 | 38 | 9.9193 | 6.3483 | 1.6657e-08 | 0 | 0 | 0 | 0 | 0 | 1 | -90 | 90 | -0.044701 | -0.01131 | 0.044914 | 0.011445
37 | 64 | 15.7742 | 10.0955 | 2.6489e-08 | 0 | 0 | 0 | 0 | 0 | 1 | -90 | 90 | 0.0029739 | 0.0007402 | -0.0029724 | -0.00074186
35 | 64 | 0.98414 | 0.62985 | 1.6526e-09 | 0 | 0 | 0 | 0 | 0 | 1 | -90 | 90 | -0.0016746 | -0.00041723 | 0.0016746 | 0.00041708
64 | 108 | 2.4221 | 1.5502 | 4.0674e-09 | 0 | 0 | 0 | 0 | 0 | 1 | -90 | 90 | 0.0012978 | 0.00032478 | -0.0012977 | -0.00032515
38 | 40 | 1.1084 | 0.70935 | 5.5837e-09 | 0 | 0 | 0 | 0 | 0 | 1 | -90 | 90 | 0.27725 | 0.070685 | -0.27634 | -0.070105
38 | 41 | 1.4654 | 0.93786 | 2.4608e-09 | 0 | 0 | 0 | 0 | 0 | 1 | -90 | 90 | 0.035391 | 0.0089108 | -0.035372 | -0.0088985
108 | 109 | 0.57513 | 0.36808 | 9.658e-10 | 0 | 0 | 0 | 0 | 0 | 1 | -90 | 90 | 0.00038273 | 9.5825e-05 | -0.00038272 | -9.592e-05
40 | 80 | 0.0052238 | 0.0033432 | 2.6317e-11 | 0 | 0 | 0 | 0 | 0 | 1 | -90 | 90 | 0.27004 | 0.068526 | -0.27004 | -0.068523
41 | 58 | 0.68462 | 0.43816 | 1.1497e-09 | 0 | 0 | 0 | 0 | 0 | 1 | -90 | 90 | 0.034443 | 0.0086659 | -0.034435 | -0.0086605
80 | 55 | 0.14229 | 0.091068 | 7.1685e-10 | 0 | 0 | 0 | 0 | 0 | 1 | -90 | 90 | 0.24184 | 0.061455 | -0.24175 | -0.061398
86 | 87 | 0.26602 | 0.17025 | 4.4671e-10 | 0 | 0 | 0 | 0 | 0 | 1 | -90 | 90 | -0.0042509 | -0.0010647 | 0.004251 | 0.0010647
86 | 84 | 1.0735 | 0.68704 | 1.8027e-09 | 0 | 0 | 0 | 0 | 0 | 1 | -90 | 90 | 0.0026007 | 0.00065108 | -0.0026006 | -0.0006512
87 | 88 | 3.9591 | 2.5338 | 6.6483e-09 | 0 | 0 | 0 | 0 | 0 | 1 | -90 | 90 | -0.004251 | -0.0010647 | 0.0042518 | 0.0010645
84 | 83 | 1.8991 | 1.2154 | 3.1891e-09 | 0 | 0 | 0 | 0 | 0 | 1 | -90 | 90 | 0.0015141 | 0.00037888 | -0.001514 | -0.00037916
68 | 69 | 0.59883 | 0.38325 | 3.0168e-09 | 0 | 0 | 0 | 0 | 0 | 1 | -90 | 90 | 0.077184 | 0.019437 | -0.077144 | -0.019412
68 | 67 | 0.53455 | 0.34211 | 2.6929e-09 | 0 | 0 | 0 | 0 | 0 | 1 | -90 | 90 | -0.077184 | -0.019437 | 0.077219 | 0.019459
69 | 71 | 1.2362 | 0.79117 | 6.2277e-09 | 0 | 0 | 0 | 0 | 0 | 1 | -90 | 90 | 0.072177 | 0.018167 | -0.072107 | -0.018122
67 | 52 | 1.2002 | 0.76813 | 6.0464e-09 | 0 | 0 | 0 | 0 | 0 | 1 | -90 | 90 | -0.088236 | -0.02222 | 0.088339 | 0.022285
70 | 72 | 1.9813 | 1.268 | 3.3271e-09 | 0 | 0 | 0 | 0 | 0 | 1 | -90 | 90 | 0.010455 | 0.002621 | -0.010453 | -0.0026197
83 | 81 | 1.0864 | 0.6953 | 1.8244e-09 | 0 | 0 | 0 | 0 | 0 | 1 | -90 | 90 | 0.001514 | 0.00037916 | -0.001514 | -0.00037932
81 | 82 | 0.86203 | 0.5517 | 1.4476e-09 | 0 | 0 | 0 | 0 | 0 | 1 | -90 | 90 | 0.0007981 | 0.00019989 | -0.00079809 | -0.00020003
55 | 47 | 1.4736 | 0.94313 | 7.4239e-09 | 0 | 0 | 0 | 0 | 0 | 1 | -90 | 90 | 0.23098 | 0.0587 | -0.23014 | -0.058161
43 | 45 | 0.17523 | 0.11215 | 8.828e-10 | 0 | 0 | 0 | 0 | 0 | 1 | -90 | 90 | 0.10449 | 0.026539 | -0.10447 | -0.026526
43 | 47 | 0.10677 | 0.068333 | 5.3789e-10 | 0 | 0 | 0 | 0 | 0 | 1 | -90 | 90 | -0.23008 | -0.058122 | 0.23014 | 0.058161
45 | 50 | 1.7933 | 1.1477 | 9.0345e-09 | 0 | 0 | 0 | 0 | 0 | 1 | -90 | 90 | 0.10447 | 0.026526 | -0.10426 | -0.026391
50 | 51 | 2.185 | 1.3984 | 1.1008e-08 | 0 | 0 | 0 | 0 | 0 | 1 | -90 | 90 | 0.088641 | 0.022477 | -0.088455 | -0.022358
51 | 52 | 1.3535 | 0.86622 | 6.8185e-09 | 0 | 0 | 0 | 0 | 0 | 1 | -90 | 90 | 0.088455 | 0.022358 | -0.088339 | -0.022285
75 | 90 | 1.7249 | 1.1039 | 2.8965e-09 | 0 | 0 | 0 | 0 | 0 | 1 | -90 | 90 | 0.0087694 | 0.0021973 | -0.008768 | -0.0021966
90 | 85 | 2.3595 | 1.5101 | 3.9622e-09 | 0 | 0 | 0 | 0 | 0 | 1 | -90 | 90 | 0.0077724 | 0.0019471 | -0.0077709 | -0.0019465
85 | 89 | 3.8695 | 2.4765 | 6.4979e-09 | 0 | 0 | 0 | 0 | 0 | 1 | -90 | 90 | 0.0077709 | 0.0019465 | -0.0077683 | -0.0019454
89 | 88 | 0.92622 | 0.59278 | 1.5554e-09 | 0 | 0 | 0 | 0 | 0 | 1 | -90 | 90 | 0.0065653 | 0.0016439 | -0.0065648 | -0.0016438
88 | 91 | 1.4321 | 0.91653 | 2.4048e-09 | 0 | 0 | 0 | 0 | 0 | 1 | -90 | 90 | 0.002313 | 0.00057924 | -0.002313 | -0.00057942
91 | 92 | 1.7573 | 1.1246 | 2.9509e-09 | 0 | 0 | 0 | 0 | 0 | 1 | -90 | 90 | 0.00098328 | 0.00024616 | -0.00098326 | -0.00024644
93 | 94 | 1.7401 | 1.1137 | 2.9221e-09 | 0 | 0 | 0 | 0 | 0 | 1 | -90 | 90 | -0.00059801 | -0.00014927 | 0.00059802 | 0.000149
93 | 95 | 2.4341 | 1.5578 | 4.0875e-09 | 0 | 0 | 0 | 0 | 0 | 1 | -90 | 90 | 0.00010277 | 2.5138e-05 | -0.00010277 | -2.5522e-05
94 | 96 | 0.164 | 0.10496 | 2.7539e-10 | 0 | 0 | 0 | 0 | 0 | 1 | -90 | 90 | -0.00074358 | -0.00018548 | 0.00074358 | 0.00018545
95 | 97 | 1.489 | 0.95295 | 2.5004e-09 | 0 | 0 | 0 | 0 | 0 | 1 | -90 | 90 | 0.00010277 | 2.5522e-05 | -0.00010277 | -2.5758e-05
96 | 98 | 1.2317 | 0.78829 | 2.0684e-09 | 0 | 0 | 0 | 0 | 0 | 1 | -90 | 90 | -0.00087096 | -0.00021738 | 0.00087097 | 0.00021719
105 | 104 | 16.3174 | 10.4432 | 2.7401e-08 | 0 | 0 | 0 | 0 | 0 | 1 | -90 | 90 | 0.003663 | 0.00091387 | -0.0036605 | -0.00091488
105 | 102 | 6.2705 | 4.0131 | 1.053e-08 | 0 | 0 | 0 | 0 | 0 | 1 | -90 | 90 | -0.0038294 | -0.0009556 | 0.0038305 | 0.00095527
104 | 98 | 9.6704 | 6.1891 | 1.6239e-08 | 0 | 0 | 0 | 0 | 0 | 1 | -90 | 90 | 0.0010598 | 0.00026303 | -0.0010596 | -0.00026448
102 | 106 | 13.0869 | 8.3756 | 2.1976e-08 | 0 | 0 | 0 | 0 | 0 | 1 | -90 | 90 | -0.0051956 | -0.0012926 | 0.0051995 | 0.0012931
102 | 101 | 5.9081 | 3.7812 | 9.9213e-09 | 0 | 0 | 0 | 0 | 0 | 1 | -90 | 90 | 0.0013651 | 0.00033737 | -0.001365 | -0.00033823
114 | 115 | 1.5803 | 1.0114 | 2.6537e-09 | 0 | 0 | 0 | 0 | 0 | 1 | -90 | 90 | 0.00040868 | 0.00010215 | -0.00040867 | -0.0001024
114 | 106 | 8.165 | 5.2256 | 1.3711e-08 | 0 | 0 | 0 | 0 | 0 | 1 | -90 | 90 | 0.005202 | 0.0012934 | -0.0051995 | -0.0012931
99 | 100 | 8.0835 | 5.1734 | 1.3574e-08 | 0 | 0 | 0 | 0 | 0 | 1 | -90 | 90 | -0.00024434 | -6.1242e-05 | 0.00024435 | 5.9964e-05
100 | 101 | 1.1778 | 0.75379 | 1.9778e-09 | 0 | 0 | 0 | 0 | 0 | 1 | -90 | 90 | -0.0011664 | -0.00029106 | 0.0011664 | 0.00029089
101 | 103 | 15.3089 | 9.7977 | 2.5708e-08 | 0 | 0 | 0 | 0 | 0 | 1 | -90 | 90 | 0.00019855 | 4.7341e-05 | -0.00019854 | -4.9763e-05
115 | 116 | 0.20216 | 0.12938 | 3.3949e-10 | 0 | 0 | 0 | 0 | 0 | 1 | -90 | 90 | 0.00011431 | 2.8619e-05 | -0.00011431 | -2.8651e-05