## bus_data
BUS_I | BUS_TYPE | Pd | Qd | Gs | Bs | area | Vm | Va | baseKV | zone | Vmax | Vmin
1 | 1 | 0.0048595 | 0.0012179 | 0 | 0 | 1 | 0.98368 | -0.31238 | 0.4 | 1 | 1.1 | 0.9
2 | 1 | 0.0051195 | 0.0012831 | 0 | 0 | 1 | 0.98241 | -0.33694 | 0.4 | 1 | 1.1 | 0.9
3 | 1 | 0.0062707 | 0.0015716 | 0 | 0 | 1 | 0.98392 | -0.30762 | 0.4 | 1 | 1.1 | 0.9
4 | 1 | 0 | 0 | 0 | 0 | 1 | 0.98177 | -0.34941 | 0.4 | 1 | 1.1 | 0.9
5 | 1 | 0.017678 | 0.0044304 | 0 | 0 | 1 | 0.98475 | -0.29156 | 0.4 | 1 | 1.1 | 0.9
14 | 1 | 0.050771 | 0.012724 | 0 | 0 | 1 | 0.9801 | -0.38182 | 0.4 | 1 | 1.1 | 0.9
13 | 1 | 0 | 0 | 0 | 0 | 1 | 0.98169 | -0.35092 | 0.4 | 1 | 1.1 | 0.9
16 | 1 | 0.013257 | 0.0033225 | 0 | 0 | 1 | 0.98535 | -0.28009 | 0.4 | 1 | 1.1 | 0.9
42 | 1 | 0 | 0 | 0 | 0 | 1 | 0.97991 | -0.3854 | 0.4 | 1 | 1.1 | 0.9
12 | 1 | 0.0023893 | 0.00059882 | 0 | 0 | 1 | 0.98163 | -0.35197 | 0.4 | 1 | 1.1 | 0.9
15 | 1 | 0.014043 | 0.0035195 | 0 | 0 | 1 | 0.98679 | -0.25225 | 0.4 | 1 | 1.1 | 0.9
6 | 1 | 0.0036075 | 0.00090413 | 0 | 0 | 1 | 0.9894 | -0.20197 | 0.4 | 1 | 1.1 | 0.9
7 | 1 | 0.050497 | 0.012656 | 0 | 0 | 1 | 0.98925 | -0.20476 | 0.4 | 1 | 1.1 | 0.9
8 | 1 | 0 | 0 | 0 | 0 | 1 | 0.99124 | -0.16659 | 0.4 | 1 | 1.1 | 0.9
9 | 1 | 0.03486 | 0.0087367 | 0 | 0 | 1 | 0.98711 | -0.24606 | 0.4 | 1 | 1.1 | 0.9
10 | 1 | 0.00086968 | 0.00021796 | 0 | 0 | 1 | 0.99332 | -0.1268 | 0.4 | 1 | 1.1 | 0.9
11 | 1 | 0 | 0 | 0 | 0 | 1 | 0.99117 | -0.16798 | 0.4 | 1 | 1.1 | 0.9
17 | 1 | 0.005455 | 0.0013672 | 0 | 0 | 1 | 0.99555 | -0.08423 | 0.4 | 1 | 1.1 | 0.9
33 | 1 | 0.00074255 | 0.0001861 | 0 | 0 | 1 | 0.9911 | -0.16941 | 0.4 | 1 | 1.1 | 0.9
52 | 1 | 0.0033287 | 0.00083425 | 0 | 0 | 1 | 0.99107 | -0.16986 | 0.4 | 1 | 1.1 | 0.9
18 | 1 | 0 | 0 | 0 | 0 | 1 | 0.99674 | -0.061671 | 0.4 | 1 | 1.1 | 0.9
31 | 1 | 0.0013094 | 0.00032816 | 0 | 0 | 1 | 0.99097 | -0.17192 | 0.4 | 1 | 1.1 | 0.9
53 | 1 | 0.0025312 | 0.00063437 | 0 | 0 | 1 | 0.99106 | -0.17014 | 0.4 | 1 | 1.1 | 0.9
43 | 1 | 0 | 0 | 0 | 0 | 1 | 0.97984 | -0.38687 | 0.4 | 1 | 1.1 | 0.9
44 | 1 | 0 | 0 | 0 | 0 | 1 | 0.97923 | -0.39868 | 0.4 | 1 | 1.1 | 0.9
30 | 1 | 0.0064251 | 0.0016103 | 0 | 0 | 1 | 0.9977 | -0.043528 | 0.4 | 1 | 1.1 | 0.9
28 | 1 | 0.028375 | 0.0071114 | 0 | 0 | 1 | 0.99634 | -0.069396 | 0.4 | 1 | 1.1 | 0.9
36 | 1 | 0.0087028 | 0.0021811 | 0 | 0 | 1 | 0.99943 | -0.0108 | 0.4 | 1 | 1.1 | 0.9
29 | 1 | 0.004388 | 0.0010997 | 0 | 0 | 1 | 0.99617 | -0.072781 | 0.4 | 1 | 1.1 | 0.9
19 | 1 | 0.0049353 | 0.0012369 | 0 | 0 | 1 | 0.97389 | -0.50317 | 0.4 | 1 | 1.1 | 0.9
20 | 1 | 0.0022083 | 0.00055345 | 0 | 0 | 1 | 0.97326 | -0.51563 | 0.4 | 1 | 1.1 | 0.9
21 | 1 | 0 | 0 | 0 | 0 | 1 | 0.97564 | -0.4688 | 0.4 | 1 | 1.1 | 0.9
22 | 1 | 0 | 0 | 0 | 0 | 1 | 0.97205 | -0.53953 | 0.4 | 1 | 1.1 | 0.9
23 | 1 | 0 | 0 | 0 | 0 | 1 | 0.97692 | -0.44386 | 0.4 | 1 | 1.1 | 0.9
25 | 1 | 0.02592 | 0.0064963 | 0 | 0 | 1 | 0.97104 | -0.55938 | 0.4 | 1 | 1.1 | 0.9
45 | 1 | 0.0018595 | 0.00046603 | 0 | 0 | 1 | 0.97793 | -0.42413 | 0.4 | 1 | 1.1 | 0.9
24 | 1 | 0.055869 | 0.014002 | 0 | 0 | 1 | 0.97057 | -0.56874 | 0.4 | 1 | 1.1 | 0.9
27 | 1 | 0 | 0 | 0 | 0 | 1 | 0.98901 | -0.21153 | 0.4 | 1 | 1.1 | 0.9
40 | 1 | 0 | 0 | 0 | 0 | 1 | 0.98897 | -0.21243 | 0.4 | 1 | 1.1 | 0.9
48 | 1 | 0.036039 | 0.0090321 | 0 | 0 | 1 | 0.98923 | -0.20724 | 0.4 | 1 | 1.1 | 0.9
39 | 1 | 0.011851 | 0.0029701 | 0 | 0 | 1 | 0.98864 | -0.21881 | 0.4 | 1 | 1.1 | 0.9
46 | 1 | 0.011443 | 0.0028678 | 0 | 0 | 1 | 0.99069 | -0.17897 | 0.4 | 1 | 1.1 | 0.9
35 | 3 | 0.078253 | 0.019612 | 0 | 0 | 1 | 1 | 0 | 0.4 | 1 | 1.1 | 0.9
32 | 1 | 0.0028134 | 0.00070511 | 0 | 0 | 1 | 0.99096 | -0.172 | 0.4 | 1 | 1.1 | 0.9
34 | 1 | 0 | 0 | 0 | 0 | 1 | 0.99092 | -0.17278 | 0.4 | 1 | 1.1 | 0.9
50 | 1 | 0.0027459 | 0.00068818 | 0 | 0 | 1 | 0.9909 | -0.17318 | 0.4 | 1 | 1.1 | 0.9
37 | 1 | 0.015563 | 0.0039004 | 0 | 0 | 1 | 0.99887 | -0.021537 | 0.4 | 1 | 1.1 | 0.9
38 | 1 | 0.0050251 | 0.0012594 | 0 | 0 | 1 | 0.99642 | -0.068539 | 0.4 | 1 | 1.1 | 0.9
49 | 1 | 0.032009 | 0.0080221 | 0 | 0 | 1 | 0.995 | -0.095746 | 0.4 | 1 | 1.1 | 0.9
47 | 1 | 0.036705 | 0.0091991 | 0 | 0 | 1 | 0.99154 | -0.16241 | 0.4 | 1 | 1.1 | 0.9
55 | 1 | 0.0019867 | 0.00049792 | 0 | 0 | 1 | 0.97982 | -0.38734 | 0.4 | 1 | 1.1 | 0.9

## generator_data
GEN_BUS | PG | QG | QMAX | QMIN | VG | MBASE | GEN_STATUS | PMAX | PMIN
35 | 0.59732 | 0.15227 | 10 | -10 | 1 | 100 | 1 | 10 | 0

## branch_data
F_BUS | T_BUS | BR_R | BR_X | BR_B | RATE_A | RATE_B | RATE_C | TAP | SHIFT | BR_STATUS | ANGMIN | ANGMAX | P_in | Q_in | P_out | Q_out
1 | 2 | 0.70426 | 0.45072 | 3.5479e-09 | 0 | 0 | 0 | 0 | 0 | 1 | -90 | 90 | 0.15232 | 0.038663 | -0.15214 | -0.038549
1 | 3 | 0.13253 | 0.084819 | 6.6766e-10 | 0 | 0 | 0 | 0 | 0 | 1 | -90 | 90 | -0.15718 | -0.039881 | 0.15722 | 0.039904
2 | 4 | 0.36946 | 0.23645 | 1.8612e-09 | 0 | 0 | 0 | 0 | 0 | 1 | -90 | 90 | 0.14702 | 0.037266 | -0.14693 | -0.037209
3 | 5 | 0.4298 | 0.27507 | 2.1653e-09 | 0 | 0 | 0 | 0 | 0 | 1 | -90 | 90 | -0.16349 | -0.041476 | 0.16361 | 0.041556
4 | 14 | 0.9735 | 0.62304 | 4.9043e-09 | 0 | 0 | 0 | 0 | 0 | 1 | -90 | 90 | 0.14455 | 0.036611 | -0.14432 | -0.036468
4 | 13 | 2.7205 | 1.7411 | 4.5684e-09 | 0 | 0 | 0 | 0 | 0 | 1 | -90 | 90 | 0.0023896 | 0.00059826 | -0.0023895 | -0.00059859
5 | 16 | 0.27747 | 0.17758 | 1.3978e-09 | 0 | 0 | 0 | 0 | 0 | 1 | -90 | 90 | -0.18129 | -0.045987 | 0.18139 | 0.046051
14 | 42 | 0.16636 | 0.10647 | 8.3807e-10 | 0 | 0 | 0 | 0 | 0 | 1 | -90 | 90 | 0.09355 | 0.023743 | -0.093534 | -0.023733
13 | 12 | 1.9077 | 1.2209 | 3.2036e-09 | 0 | 0 | 0 | 0 | 0 | 1 | -90 | 90 | 0.0023895 | 0.00059859 | -0.0023893 | -0.00059882
16 | 15 | 0.62823 | 0.40207 | 3.1649e-09 | 0 | 0 | 0 | 0 | 0 | 1 | -90 | 90 | -0.19465 | -0.049373 | 0.19491 | 0.04954
42 | 43 | 3.1803 | 2.0354 | 5.3406e-09 | 0 | 0 | 0 | 0 | 0 | 1 | -90 | 90 | 0.0019869 | 0.00049736 | -0.0019868 | -0.00049778
42 | 44 | 0.62896 | 0.40253 | 3.1686e-09 | 0 | 0 | 0 | 0 | 0 | 1 | -90 | 90 | 0.091547 | 0.023236 | -0.091488 | -0.023199
15 | 9 | 0.13032 | 0.083405 | 6.5653e-10 | 0 | 0 | 0 | 0 | 0 | 1 | -90 | 90 | -0.20895 | -0.05306 | 0.20902 | 0.053099
6 | 7 | 0.041952 | 0.026849 | 2.1135e-10 | 0 | 0 | 0 | 0 | 0 | 1 | -90 | 90 | 0.2949 | 0.074827 | -0.29486 | -0.074802
6 | 8 | 0.52518 | 0.33612 | 2.6458e-09 | 0 | 0 | 0 | 0 | 0 | 1 | -90 | 90 | -0.2985 | -0.075731 | 0.29901 | 0.076057
7 | 9 | 0.7469 | 0.47801 | 3.7627e-09 | 0 | 0 | 0 | 0 | 0 | 1 | -90 | 90 | 0.24436 | 0.062146 | -0.24388 | -0.061836
8 | 10 | 0.56709 | 0.36294 | 2.8569e-09 | 0 | 0 | 0 | 0 | 0 | 1 | -90 | 90 | -0.31249 | -0.079434 | 0.31309 | 0.079817
8 | 11 | 0.45602 | 0.29185 | 7.6577e-10 | 0 | 0 | 0 | 0 | 0 | 1 | -90 | 90 | 0.013474 | 0.003377 | -0.013473 | -0.0033765
10 | 17 | 0.60778 | 0.38898 | 3.0619e-09 | 0 | 0 | 0 | 0 | 0 | 1 | -90 | 90 | -0.31396 | -0.080035 | 0.3146 | 0.080449
11 | 33 | 0.82921 | 0.53069 | 1.3925e-09 | 0 | 0 | 0 | 0 | 0 | 1 | -90 | 90 | 0.0076127 | 0.0019078 | -0.0076122 | -0.0019076
11 | 52 | 1.4092 | 0.90187 | 2.3664e-09 | 0 | 0 | 0 | 0 | 0 | 1 | -90 | 90 | 0.0058604 | 0.0014687 | -0.0058599 | -0.0014686
17 | 18 | 0.31759 | 0.20326 | 1.5999e-09 | 0 | 0 | 0 | 0 | 0 | 1 | -90 | 90 | -0.32006 | -0.081816 | 0.32041 | 0.08204
33 | 31 | 1.6082 | 1.0293 | 2.7006e-09 | 0 | 0 | 0 | 0 | 0 | 1 | -90 | 90 | 0.0068696 | 0.0017215 | -0.0068688 | -0.0017212
52 | 53 | 0.49474 | 0.31663 | 8.308e-10 | 0 | 0 | 0 | 0 | 0 | 1 | -90 | 90 | 0.0025312 | 0.00063431 | -0.0025312 | -0.00063437
18 | 30 | 0.23192 | 0.14843 | 1.1684e-09 | 0 | 0 | 0 | 0 | 0 | 1 | -90 | 90 | -0.35318 | -0.090258 | 0.35349 | 0.090457
18 | 28 | 1.0495 | 0.67168 | 1.7624e-09 | 0 | 0 | 0 | 0 | 0 | 1 | -90 | 90 | 0.032776 | 0.0082186 | -0.032764 | -0.0082111
31 | 32 | 0.06041 | 0.038663 | 1.0145e-10 | 0 | 0 | 0 | 0 | 0 | 1 | -90 | 90 | 0.0055595 | 0.0013931 | -0.0055594 | -0.0013931
43 | 55 | 1.0109 | 0.64695 | 1.6975e-09 | 0 | 0 | 0 | 0 | 0 | 1 | -90 | 90 | 0.0019868 | 0.00049778 | -0.0019867 | -0.00049792
44 | 45 | 1.2031 | 0.76997 | 2.0203e-09 | 0 | 0 | 0 | 0 | 0 | 1 | -90 | 90 | 0.091488 | 0.023199 | -0.091377 | -0.023127
30 | 36 | 0.41189 | 0.26361 | 2.075e-09 | 0 | 0 | 0 | 0 | 0 | 1 | -90 | 90 | -0.35992 | -0.092067 | 0.36049 | 0.092432
28 | 29 | 3.4309 | 2.1958 | 5.7615e-09 | 0 | 0 | 0 | 0 | 0 | 1 | -90 | 90 | 0.0043887 | 0.0010996 | -0.004388 | -0.0010997
36 | 35 | 0.13297 | 0.085103 | 6.6989e-10 | 0 | 0 | 0 | 0 | 0 | 1 | -90 | 90 | -0.36919 | -0.094613 | 0.36939 | 0.094737
19 | 20 | 0.63035 | 0.40342 | 1.0585e-09 | 0 | 0 | 0 | 0 | 0 | 1 | -90 | 90 | 0.084243 | 0.021209 | -0.084193 | -0.021177
19 | 21 | 1.6458 | 1.0533 | 2.7637e-09 | 0 | 0 | 0 | 0 | 0 | 1 | -90 | 90 | -0.089179 | -0.022446 | 0.089325 | 0.022539
20 | 22 | 1.2391 | 0.79299 | 2.0807e-09 | 0 | 0 | 0 | 0 | 0 | 1 | -90 | 90 | 0.081985 | 0.020623 | -0.081892 | -0.020564
21 | 23 | 1.1983 | 0.7669 | 2.0122e-09 | 0 | 0 | 0 | 0 | 0 | 1 | -90 | 90 | -0.089325 | -0.022539 | 0.089432 | 0.022607
22 | 25 | 1.0267 | 0.6571 | 1.7241e-09 | 0 | 0 | 0 | 0 | 0 | 1 | -90 | 90 | 0.081892 | 0.020564 | -0.081814 | -0.020514
23 | 45 | 0.9501 | 0.60807 | 1.5955e-09 | 0 | 0 | 0 | 0 | 0 | 1 | -90 | 90 | -0.089432 | -0.022607 | 0.089517 | 0.022661
25 | 24 | 0.70818 | 0.45323 | 1.1892e-09 | 0 | 0 | 0 | 0 | 0 | 1 | -90 | 90 | 0.055894 | 0.014018 | -0.055869 | -0.014002
27 | 40 | 0.33391 | 0.2137 | 5.6072e-10 | 0 | 0 | 0 | 0 | 0 | 1 | -90 | 90 | 0.011855 | 0.0029723 | -0.011855 | -0.002972
27 | 48 | 1.5849 | 1.0143 | 2.6614e-09 | 0 | 0 | 0 | 0 | 0 | 1 | -90 | 90 | -0.011855 | -0.0029723 | 0.011857 | 0.0029736
40 | 39 | 2.3591 | 1.5098 | 3.9615e-09 | 0 | 0 | 0 | 0 | 0 | 1 | -90 | 90 | 0.011855 | 0.002972 | -0.011851 | -0.0029701
48 | 46 | 2.5931 | 1.6596 | 4.3546e-09 | 0 | 0 | 0 | 0 | 0 | 1 | -90 | 90 | -0.047896 | -0.012006 | 0.047961 | 0.012047
46 | 47 | 1.2293 | 0.78672 | 2.0642e-09 | 0 | 0 | 0 | 0 | 0 | 1 | -90 | 90 | -0.059403 | -0.014914 | 0.05945 | 0.014944
35 | 37 | 0.64874 | 0.4152 | 2.1788e-09 | 0 | 0 | 0 | 0 | 0 | 1 | -90 | 90 | 0.14968 | 0.03792 | -0.14953 | -0.037821
32 | 34 | 1.2531 | 0.802 | 2.1043e-09 | 0 | 0 | 0 | 0 | 0 | 1 | -90 | 90 | 0.002746 | 0.00068797 | -0.0027459 | -0.00068811
34 | 50 | 0.63714 | 0.40777 | 1.0699e-09 | 0 | 0 | 0 | 0 | 0 | 1 | -90 | 90 | 0.0027459 | 0.00068811 | -0.0027459 | -0.00068818
37 | 38 | 1.5757 | 1.0085 | 2.646e-09 | 0 | 0 | 0 | 0 | 0 | 1 | -90 | 90 | 0.13396 | 0.033921 | -0.13366 | -0.033728
38 | 49 | 0.94421 | 0.6043 | 1.5856e-09 | 0 | 0 | 0 | 0 | 0 | 1 | -90 | 90 | 0.12864 | 0.032468 | -0.12847 | -0.032361
49 | 47 | 3.0695 | 1.9645 | 5.1545e-09 | 0 | 0 | 0 | 0 | 0 | 1 | -90 | 90 | 0.096462 | 0.024339 | -0.096155 | -0.024143