## bus_data
BUS_I | BUS_TYPE | Pd | Qd | Gs | Bs | area | Vm | Va | baseKV | zone | Vmax | Vmin
1 | 1 | 0.037037 | 0.0092823 | 0 | 0 | 1 | 0.99424 | -0.11005 | 0.4 | 1 | 1.1 | 0.9
3 | 1 | 0 | 0 | 0 | 0 | 1 | 0.99485 | -0.098188 | 0.4 | 1 | 1.1 | 0.9
2 | 1 | 0 | 0 | 0 | 0 | 1 | 0.99519 | -0.091606 | 0.4 | 1 | 1.1 | 0.9
13 | 1 | 0 | 0 | 0 | 0 | 1 | 0.99788 | -0.039959 | 0.4 | 1 | 1.1 | 0.9
5 | 1 | 0 | 0 | 0 | 0 | 1 | 0.9976 | -0.045203 | 0.4 | 1 | 1.1 | 0.9
41 | 1 | 0.020365 | 0.0051039 | 0 | 0 | 1 | 0.99729 | -0.051138 | 0.4 | 1 | 1.1 | 0.9
12 | 1 | 0 | 0 | 0 | 0 | 1 | 0.98912 | -0.2063 | 0.4 | 1 | 1.1 | 0.9
6 | 1 | 0 | 0 | 0 | 0 | 1 | 0.98102 | -0.36149 | 0.4 | 1 | 1.1 | 0.9
14 | 1 | 0 | 0 | 0 | 0 | 1 | 0.98009 | -0.37958 | 0.4 | 1 | 1.1 | 0.9
10 | 1 | 0 | 0 | 0 | 0 | 1 | 0.99086 | -0.17258 | 0.4 | 1 | 1.1 | 0.9
28 | 1 | 0.00016383 | 4.1059e-05 | 0 | 0 | 1 | 0.98101 | -0.36181 | 0.4 | 1 | 1.1 | 0.9
7 | 1 | 0 | 0 | 0 | 0 | 1 | 0.98734 | -0.24047 | 0.4 | 1 | 1.1 | 0.9
33 | 1 | 0.0045473 | 0.0011396 | 0 | 0 | 1 | 0.98336 | -0.31698 | 0.4 | 1 | 1.1 | 0.9
8 | 1 | 0 | 0 | 0 | 0 | 1 | 0.97701 | -0.43962 | 0.4 | 1 | 1.1 | 0.9
11 | 1 | 0 | 0 | 0 | 0 | 1 | 0.974 | -0.4988 | 0.4 | 1 | 1.1 | 0.9
31 | 1 | 0.018659 | 0.0046763 | 0 | 0 | 1 | 0.97433 | -0.49241 | 0.4 | 1 | 1.1 | 0.9
9 | 1 | 0 | 0 | 0 | 0 | 1 | 0.9907 | -0.17569 | 0.4 | 1 | 1.1 | 0.9
26 | 1 | 0.00078515 | 0.00019678 | 0 | 0 | 1 | 0.99068 | -0.176 | 0.4 | 1 | 1.1 | 0.9
24 | 1 | 0.0014784 | 0.00037053 | 0 | 0 | 1 | 0.99082 | -0.17335 | 0.4 | 1 | 1.1 | 0.9
25 | 1 | 0.00097734 | 0.00024494 | 0 | 0 | 1 | 0.99083 | -0.17313 | 0.4 | 1 | 1.1 | 0.9
21 | 1 | 0.028436 | 0.0071267 | 0 | 0 | 1 | 0.97176 | -0.54298 | 0.4 | 1 | 1.1 | 0.9
30 | 1 | 0.034224 | 0.0085775 | 0 | 0 | 1 | 0.98869 | -0.21469 | 0.4 | 1 | 1.1 | 0.9
40 | 3 | 0.051549 | 0.01292 | 0 | 0 | 1 | 1 | 0 | 0.4 | 1 | 1.1 | 0.9
34 | 1 | 0.00029658 | 7.4331e-05 | 0 | 0 | 1 | 0.97964 | -0.38858 | 0.4 | 1 | 1.1 | 0.9
15 | 1 | 0 | 0 | 0 | 0 | 1 | 0.97137 | -0.55139 | 0.4 | 1 | 1.1 | 0.9
18 | 1 | 0 | 0 | 0 | 0 | 1 | 0.97087 | -0.56127 | 0.4 | 1 | 1.1 | 0.9
29 | 1 | 0.072845 | 0.018257 | 0 | 0 | 1 | 0.97226 | -0.53385 | 0.4 | 1 | 1.1 | 0.9
16 | 1 | 0 | 0 | 0 | 0 | 1 | 0.97819 | -0.41726 | 0.4 | 1 | 1.1 | 0.9
17 | 1 | 0 | 0 | 0 | 0 | 1 | 0.97884 | -0.40466 | 0.4 | 1 | 1.1 | 0.9
38 | 1 | 0.0089687 | 0.0022478 | 0 | 0 | 1 | 0.97053 | -0.5681 | 0.4 | 1 | 1.1 | 0.9
19 | 1 | 0 | 0 | 0 | 0 | 1 | 0.97067 | -0.56535 | 0.4 | 1 | 1.1 | 0.9
37 | 1 | 0.0020764 | 0.0005204 | 0 | 0 | 1 | 0.97064 | -0.56585 | 0.4 | 1 | 1.1 | 0.9
20 | 1 | 0 | 0 | 0 | 0 | 1 | 0.97417 | -0.49564 | 0.4 | 1 | 1.1 | 0.9
32 | 1 | 0.0066573 | 0.0016685 | 0 | 0 | 1 | 0.97393 | -0.50033 | 0.4 | 1 | 1.1 | 0.9
27 | 1 | 5.9076e-05 | 1.4806e-05 | 0 | 0 | 1 | 0.98101 | -0.36184 | 0.4 | 1 | 1.1 | 0.9
22 | 1 | 0.027398 | 0.0068666 | 0 | 0 | 1 | 0.97063 | -0.56527 | 0.4 | 1 | 1.1 | 0.9
35 | 1 | 0 | 0 | 0 | 0 | 1 | 0.97867 | -0.40758 | 0.4 | 1 | 1.1 | 0.9
23 | 1 | 0.0057776 | 0.001448 | 0 | 0 | 1 | 0.97047 | -0.56853 | 0.4 | 1 | 1.1 | 0.9
36 | 1 | 0 | 0 | 0 | 0 | 1 | 0.97823 | -0.41637 | 0.4 | 1 | 1.1 | 0.9
39 | 1 | 0.0034428 | 0.00086286 | 0 | 0 | 1 | 0.97707 | -0.43913 | 0.4 | 1 | 1.1 | 0.9

## generator_data
GEN_BUS | PG | QG | QMAX | QMIN | VG | MBASE | GEN_STATUS | PMAX | PMIN
40 | 0.33102 | 0.084987 | 10 | -10 | 1 | 100 | 1 | 10 | 0

## branch_data
F_BUS | T_BUS | BR_R | BR_X | BR_B | RATE_A | RATE_B | RATE_C | TAP | SHIFT | BR_STATUS | ANGMIN | ANGMAX | P_in | Q_in | P_out | Q_out
1 | 3 | 1.4203 | 0.90898 | 2.385e-09 | 0 | 0 | 0 | 0 | 0 | 1 | -90 | 90 | -0.037037 | -0.0092823 | 0.037058 | 0.0092954
3 | 2 | 0.78867 | 0.50475 | 1.3244e-09 | 0 | 0 | 0 | 0 | 0 | 1 | -90 | 90 | -0.037058 | -0.0092954 | 0.037069 | 0.0093028
2 | 13 | 6.207 | 3.9725 | 1.0423e-08 | 0 | 0 | 0 | 0 | 0 | 1 | -90 | 90 | -0.037069 | -0.0093028 | 0.037161 | 0.0093603
13 | 40 | 0.65164 | 0.41705 | 2.1886e-09 | 0 | 0 | 0 | 0 | 0 | 1 | -90 | 90 | -0.27893 | -0.07172 | 0.27948 | 0.072067
13 | 5 | 0.16359 | 0.1047 | 5.4944e-10 | 0 | 0 | 0 | 0 | 0 | 1 | -90 | 90 | 0.14543 | 0.037376 | -0.14539 | -0.037353
13 | 10 | 6.2404 | 3.9939 | 1.0479e-08 | 0 | 0 | 0 | 0 | 0 | 1 | -90 | 90 | 0.096342 | 0.024983 | -0.095721 | -0.024587
5 | 41 | 1.2997 | 0.8318 | 2.1825e-09 | 0 | 0 | 0 | 0 | 0 | 1 | -90 | 90 | 0.02037 | 0.0051073 | -0.020365 | -0.0051039
5 | 12 | 5.8081 | 3.7172 | 9.7534e-09 | 0 | 0 | 0 | 0 | 0 | 1 | -90 | 90 | 0.12502 | 0.032245 | -0.12405 | -0.031624
12 | 30 | 1.0738 | 0.68722 | 1.8032e-09 | 0 | 0 | 0 | 0 | 0 | 1 | -90 | 90 | 0.034238 | 0.008586 | -0.034224 | -0.0085775
12 | 7 | 1.6912 | 1.0823 | 2.8399e-09 | 0 | 0 | 0 | 0 | 0 | 1 | -90 | 90 | 0.089811 | 0.023038 | -0.089663 | -0.022943
6 | 14 | 0.85969 | 0.5502 | 1.4436e-09 | 0 | 0 | 0 | 0 | 0 | 1 | -90 | 90 | 0.091416 | 0.023186 | -0.091337 | -0.023135
6 | 10 | 9.0511 | 5.7927 | 1.5199e-08 | 0 | 0 | 0 | 0 | 0 | 1 | -90 | 90 | -0.091639 | -0.023241 | 0.09248 | 0.023777
6 | 28 | 6.1399 | 3.9295 | 1.0311e-08 | 0 | 0 | 0 | 0 | 0 | 1 | -90 | 90 | 0.00022291 | 5.449e-05 | -0.0002229 | -5.5481e-05
14 | 34 | 10.2791 | 6.5786 | 1.7261e-08 | 0 | 0 | 0 | 0 | 0 | 1 | -90 | 90 | 0.0037493 | 0.00093176 | -0.0037477 | -0.0009324
14 | 8 | 2.964 | 1.8969 | 4.9773e-09 | 0 | 0 | 0 | 0 | 0 | 1 | -90 | 90 | 0.087587 | 0.022204 | -0.087336 | -0.022043
10 | 25 | 0.74907 | 0.47941 | 1.2579e-09 | 0 | 0 | 0 | 0 | 0 | 1 | -90 | 90 | 0.0032411 | 0.00080975 | -0.003241 | -0.00080982
28 | 27 | 2.3782 | 1.522 | 3.9936e-09 | 0 | 0 | 0 | 0 | 0 | 1 | -90 | 90 | 5.9076e-05 | 1.4422e-05 | -5.9076e-05 | -1.4806e-05
7 | 33 | 3.7641 | 2.409 | 6.3209e-09 | 0 | 0 | 0 | 0 | 0 | 1 | -90 | 90 | 0.089663 | 0.022943 | -0.089332 | -0.022732
33 | 17 | 4.5089 | 2.8857 | 7.5717e-09 | 0 | 0 | 0 | 0 | 0 | 1 | -90 | 90 | 0.084785 | 0.021592 | -0.084428 | -0.021364
8 | 11 | 4.0971 | 2.6221 | 6.8801e-09 | 0 | 0 | 0 | 0 | 0 | 1 | -90 | 90 | 0.061953 | 0.015658 | -0.061778 | -0.015546
8 | 31 | 8.8961 | 5.6935 | 1.4939e-08 | 0 | 0 | 0 | 0 | 0 | 1 | -90 | 90 | 0.025382 | 0.006385 | -0.025319 | -0.0063456
11 | 21 | 3.0419 | 1.9468 | 5.1081e-09 | 0 | 0 | 0 | 0 | 0 | 1 | -90 | 90 | 0.061778 | 0.015546 | -0.061648 | -0.015464
31 | 20 | 2.0654 | 1.3219 | 3.4684e-09 | 0 | 0 | 0 | 0 | 0 | 1 | -90 | 90 | 0.0066598 | 0.0016693 | -0.0066588 | -0.001669
9 | 26 | 1.7733 | 1.1349 | 2.9779e-09 | 0 | 0 | 0 | 0 | 0 | 1 | -90 | 90 | 0.00078516 | 0.00019649 | -0.00078515 | -0.00019678
9 | 24 | 13.0305 | 8.3395 | 2.1882e-08 | 0 | 0 | 0 | 0 | 0 | 1 | -90 | 90 | -0.00078516 | -0.00019649 | 0.00078525 | 0.0001944
24 | 25 | 0.42412 | 0.27144 | 7.1221e-10 | 0 | 0 | 0 | 0 | 0 | 1 | -90 | 90 | -0.0022637 | -0.00056493 | 0.0022637 | 0.00056488
21 | 22 | 2.841 | 1.8183 | 4.7708e-09 | 0 | 0 | 0 | 0 | 0 | 1 | -90 | 90 | 0.033212 | 0.0083369 | -0.033177 | -0.0083148
34 | 35 | 23.5657 | 15.0821 | 3.9573e-08 | 0 | 0 | 0 | 0 | 0 | 1 | -90 | 90 | 0.0034511 | 0.00085807 | -0.003448 | -0.00085987
15 | 18 | 3.779 | 2.4185 | 6.3459e-09 | 0 | 0 | 0 | 0 | 0 | 1 | -90 | 90 | 0.011054 | 0.0027711 | -0.011048 | -0.0027683
15 | 29 | 6.7179 | 4.2994 | 1.1281e-08 | 0 | 0 | 0 | 0 | 0 | 1 | -90 | 90 | -0.011054 | -0.0027711 | 0.011063 | 0.0027759
18 | 38 | 3.2181 | 2.0596 | 5.4041e-09 | 0 | 0 | 0 | 0 | 0 | 1 | -90 | 90 | 0.0089716 | 0.0022491 | -0.0089687 | -0.0022478
18 | 19 | 8.2961 | 5.3095 | 1.3931e-08 | 0 | 0 | 0 | 0 | 0 | 1 | -90 | 90 | 0.0020769 | 0.00051922 | -0.0020765 | -0.00052027
29 | 16 | 5.924 | 3.7914 | 9.948e-09 | 0 | 0 | 0 | 0 | 0 | 1 | -90 | 90 | -0.083908 | -0.021033 | 0.084377 | 0.021332
16 | 17 | 0.64422 | 0.4123 | 1.0818e-09 | 0 | 0 | 0 | 0 | 0 | 1 | -90 | 90 | -0.084377 | -0.021332 | 0.084428 | 0.021364
19 | 37 | 1.0109 | 0.64695 | 1.6975e-09 | 0 | 0 | 0 | 0 | 0 | 1 | -90 | 90 | 0.0020765 | 0.00052027 | -0.0020764 | -0.0005204
20 | 32 | 2.9981 | 1.9188 | 5.0347e-09 | 0 | 0 | 0 | 0 | 0 | 1 | -90 | 90 | 0.0066588 | 0.001669 | -0.0066573 | -0.0016685
22 | 23 | 2.3826 | 1.5249 | 4.001e-09 | 0 | 0 | 0 | 0 | 0 | 1 | -90 | 90 | 0.0057785 | 0.0014482 | -0.0057776 | -0.001448
35 | 36 | 10.9199 | 6.9887 | 1.8337e-08 | 0 | 0 | 0 | 0 | 0 | 1 | -90 | 90 | 0.003448 | 0.00085987 | -0.0034466 | -0.00086071
36 | 39 | 28.2688 | 18.0921 | 4.7471e-08 | 0 | 0 | 0 | 0 | 0 | 1 | -90 | 90 | 0.0034466 | 0.00086071 | -0.0034428 | -0.00086286