## bus_data
BUS_I | BUS_TYPE | Pd | Qd | Gs | Bs | area | Vm | Va | baseKV | zone | Vmax | Vmin
1 | 1 | 0.029536 | 0.0074024 | 0 | 0 | 1 | 0.97773 | -0.42998 | 0.4 | 1 | 1.1 | 0.9
2 | 1 | 0 | 0 | 0 | 0 | 1 | 0.97823 | -0.42008 | 0.4 | 1 | 1.1 | 0.9
4 | 1 | 0 | 0 | 0 | 0 | 1 | 0.98094 | -0.36704 | 0.4 | 1 | 1.1 | 0.9
38 | 1 | 0.0050183 | 0.0012577 | 0 | 0 | 1 | 0.98163 | -0.35347 | 0.4 | 1 | 1.1 | 0.9
6 | 1 | 0 | 0 | 0 | 0 | 1 | 0.98941 | -0.20357 | 0.4 | 1 | 1.1 | 0.9
16 | 1 | 0 | 0 | 0 | 0 | 1 | 0.98969 | -0.19823 | 0.4 | 1 | 1.1 | 0.9
12 | 1 | 0.043328 | 0.010859 | 0 | 0 | 1 | 0.98853 | -0.22063 | 0.4 | 1 | 1.1 | 0.9
7 | 1 | 0 | 0 | 0 | 0 | 1 | 0.98813 | -0.22844 | 0.4 | 1 | 1.1 | 0.9
39 | 1 | 0.0119 | 0.0029825 | 0 | 0 | 1 | 0.98786 | -0.23367 | 0.4 | 1 | 1.1 | 0.9
13 | 1 | 0 | 0 | 0 | 0 | 1 | 0.98822 | -0.22669 | 0.4 | 1 | 1.1 | 0.9
8 | 1 | 0 | 0 | 0 | 0 | 1 | 0.98698 | -0.24969 | 0.4 | 1 | 1.1 | 0.9
9 | 1 | 0 | 0 | 0 | 0 | 1 | 0.98276 | -0.33148 | 0.4 | 1 | 1.1 | 0.9
10 | 1 | 0 | 0 | 0 | 0 | 1 | 0.98767 | -0.23649 | 0.4 | 1 | 1.1 | 0.9
40 | 1 | 0.014362 | 0.0035994 | 0 | 0 | 1 | 0.98724 | -0.24476 | 0.4 | 1 | 1.1 | 0.9
20 | 1 | 0 | 0 | 0 | 0 | 1 | 0.98946 | -0.20185 | 0.4 | 1 | 1.1 | 0.9
31 | 1 | 0 | 0 | 0 | 0 | 1 | 0.99396 | -0.11536 | 0.4 | 1 | 1.1 | 0.9
24 | 1 | 0 | 0 | 0 | 0 | 1 | 0.99509 | -0.093905 | 0.4 | 1 | 1.1 | 0.9
30 | 1 | 0.018731 | 0.0046944 | 0 | 0 | 1 | 0.99156 | -0.16155 | 0.4 | 1 | 1.1 | 0.9
36 | 1 | 0.021966 | 0.0055052 | 0 | 0 | 1 | 0.99108 | -0.17118 | 0.4 | 1 | 1.1 | 0.9
33 | 1 | 0.008673 | 0.0021736 | 0 | 0 | 1 | 0.98829 | -0.22466 | 0.4 | 1 | 1.1 | 0.9
21 | 1 | 0 | 0 | 0 | 0 | 1 | 0.98872 | -0.21631 | 0.4 | 1 | 1.1 | 0.9
18 | 1 | 0 | 0 | 0 | 0 | 1 | 0.98926 | -0.20581 | 0.4 | 1 | 1.1 | 0.9
34 | 1 | 0.027874 | 0.0069858 | 0 | 0 | 1 | 0.99872 | -0.024404 | 0.4 | 1 | 1.1 | 0.9
23 | 3 | 0 | 0 | 0 | 0 | 1 | 1 | 0 | 0.4 | 1 | 1.1 | 0.9
28 | 1 | 0 | 0 | 0 | 0 | 1 | 0.99299 | -0.1347 | 0.4 | 1 | 1.1 | 0.9
27 | 1 | 0 | 0 | 0 | 0 | 1 | 0.99177 | -0.15813 | 0.4 | 1 | 1.1 | 0.9
25 | 1 | 0.013273 | 0.0033266 | 0 | 0 | 1 | 0.99107 | -0.17184 | 0.4 | 1 | 1.1 | 0.9
32 | 1 | 0.036599 | 0.0091725 | 0 | 0 | 1 | 0.99187 | -0.15624 | 0.4 | 1 | 1.1 | 0.9
14 | 1 | 0 | 0 | 0 | 0 | 1 | 0.99448 | -0.10565 | 0.4 | 1 | 1.1 | 0.9
37 | 1 | 0.083509 | 0.020929 | 0 | 0 | 1 | 0.99248 | -0.14423 | 0.4 | 1 | 1.1 | 0.9
35 | 1 | 0.00095567 | 0.00023951 | 0 | 0 | 1 | 0.99507 | -0.094208 | 0.4 | 1 | 1.1 | 0.9
19 | 1 | 0 | 0 | 0 | 0 | 1 | 0.99712 | -0.055036 | 0.4 | 1 | 1.1 | 0.9
17 | 1 | 0.035296 | 0.008846 | 0 | 0 | 1 | 0.99582 | -0.080131 | 0.4 | 1 | 1.1 | 0.9
22 | 1 | 0.047279 | 0.011849 | 0 | 0 | 1 | 0.99745 | -0.048581 | 0.4 | 1 | 1.1 | 0.9

## generator_data
GEN_BUS | PG | QG | QMAX | QMIN | VG | MBASE | GEN_STATUS | PMAX | PMIN
23 | 0.40143 | 0.10181 | 10 | -10 | 1 | 100 | 1 | 10 | 0

## branch_data
F_BUS | T_BUS | BR_R | BR_X | BR_B | RATE_A | RATE_B | RATE_C | TAP | SHIFT | BR_STATUS | ANGMIN | ANGMAX | P_in | Q_in | P_out | Q_out
1 | 2 | 1.4379 | 0.92025 | 2.4146e-09 | 0 | 0 | 0 | 0 | 0 | 1 | -90 | 90 | -0.029536 | -0.0074026 | 0.02955 | 0.0074113
2 | 4 | 7.7234 | 4.943 | 1.297e-08 | 0 | 0 | 0 | 0 | 0 | 1 | -90 | 90 | -0.02955 | -0.0074112 | 0.029625 | 0.0074579
4 | 38 | 1.983 | 1.2691 | 3.33e-09 | 0 | 0 | 0 | 0 | 0 | 1 | -90 | 90 | -0.029625 | -0.0074579 | 0.029644 | 0.0074699
38 | 9 | 2.7513 | 1.7608 | 4.6201e-09 | 0 | 0 | 0 | 0 | 0 | 1 | -90 | 90 | -0.034662 | -0.0087276 | 0.034699 | 0.0087505
6 | 16 | 0.42477 | 0.27185 | 7.133e-10 | 0 | 0 | 0 | 0 | 0 | 1 | -90 | 90 | -0.055281 | -0.013874 | 0.055295 | 0.013883
6 | 12 | 1.3538 | 0.86642 | 2.2734e-09 | 0 | 0 | 0 | 0 | 0 | 1 | -90 | 90 | 0.055281 | 0.013874 | -0.055236 | -0.013846
16 | 36 | 2.1533 | 1.3781 | 3.616e-09 | 0 | 0 | 0 | 0 | 0 | 1 | -90 | 90 | -0.055295 | -0.013883 | 0.055366 | 0.013928
12 | 13 | 2.2297 | 1.427 | 3.7443e-09 | 0 | 0 | 0 | 0 | 0 | 1 | -90 | 90 | 0.011908 | 0.0029865 | -0.011904 | -0.0029846
7 | 39 | 1.92 | 1.2288 | 3.2242e-09 | 0 | 0 | 0 | 0 | 0 | 1 | -90 | 90 | 0.011903 | 0.0029841 | -0.0119 | -0.0029825
7 | 13 | 0.64602 | 0.41345 | 1.0848e-09 | 0 | 0 | 0 | 0 | 0 | 1 | -90 | 90 | -0.011903 | -0.0029841 | 0.011904 | 0.0029846
8 | 9 | 10.289 | 6.585 | 1.7278e-08 | 0 | 0 | 0 | 0 | 0 | 1 | -90 | 90 | 0.034835 | 0.008836 | -0.034699 | -0.0087504
8 | 10 | 1.6688 | 1.068 | 2.8023e-09 | 0 | 0 | 0 | 0 | 0 | 1 | -90 | 90 | -0.034835 | -0.008836 | 0.034857 | 0.0088499
10 | 40 | 2.518 | 1.6115 | 4.2283e-09 | 0 | 0 | 0 | 0 | 0 | 1 | -90 | 90 | 0.014367 | 0.0036026 | -0.014362 | -0.0035994
10 | 20 | 3.1013 | 1.9849 | 5.208e-09 | 0 | 0 | 0 | 0 | 0 | 1 | -90 | 90 | -0.049225 | -0.012452 | 0.049307 | 0.012504
20 | 30 | 3.0762 | 1.9688 | 5.1658e-09 | 0 | 0 | 0 | 0 | 0 | 1 | -90 | 90 | -0.057989 | -0.014682 | 0.058101 | 0.014754
20 | 18 | 2.0017 | 1.2811 | 3.3614e-09 | 0 | 0 | 0 | 0 | 0 | 1 | -90 | 90 | 0.0086824 | 0.0021778 | -0.0086807 | -0.0021771
31 | 24 | 1.2458 | 0.7973 | 2.092e-09 | 0 | 0 | 0 | 0 | 0 | 1 | -90 | 90 | -0.077003 | -0.019557 | 0.077083 | 0.019608
31 | 30 | 2.6731 | 1.7108 | 4.4889e-09 | 0 | 0 | 0 | 0 | 0 | 1 | -90 | 90 | 0.077003 | 0.019557 | -0.076832 | -0.019448
24 | 35 | 1.4059 | 0.89979 | 2.3609e-09 | 0 | 0 | 0 | 0 | 0 | 1 | -90 | 90 | 0.00095568 | 0.00023929 | -0.00095567 | -0.00023951
24 | 19 | 0.72633 | 0.46485 | 3.6591e-09 | 0 | 0 | 0 | 0 | 0 | 1 | -90 | 90 | -0.23937 | -0.060521 | 0.23981 | 0.060806
24 | 14 | 0.32417 | 0.20747 | 1.6331e-09 | 0 | 0 | 0 | 0 | 0 | 1 | -90 | 90 | 0.16133 | 0.040674 | -0.16124 | -0.040616
36 | 37 | 1.539 | 0.98495 | 2.5844e-09 | 0 | 0 | 0 | 0 | 0 | 1 | -90 | 90 | -0.077332 | -0.019434 | 0.077432 | 0.019497
33 | 21 | 4.2152 | 2.6977 | 7.0784e-09 | 0 | 0 | 0 | 0 | 0 | 1 | -90 | 90 | -0.0086729 | -0.0021737 | 0.0086764 | 0.0021752
21 | 18 | 5.3102 | 3.3985 | 8.9172e-09 | 0 | 0 | 0 | 0 | 0 | 1 | -90 | 90 | -0.0086764 | -0.0021752 | 0.0086807 | 0.0021771
34 | 23 | 1.405 | 0.8992 | 2.3594e-09 | 0 | 0 | 0 | 0 | 0 | 1 | -90 | 90 | -0.078071 | -0.019689 | 0.078162 | 0.019747
34 | 28 | 9.829 | 6.2905 | 1.6505e-08 | 0 | 0 | 0 | 0 | 0 | 1 | -90 | 90 | 0.050197 | 0.012703 | -0.049933 | -0.012536
23 | 22 | 0.67753 | 0.43362 | 3.4132e-09 | 0 | 0 | 0 | 0 | 0 | 1 | -90 | 90 | 0.32327 | 0.082065 | -0.32252 | -0.081583
28 | 27 | 7.7907 | 4.986 | 1.3083e-08 | 0 | 0 | 0 | 0 | 0 | 1 | -90 | 90 | 0.013297 | 0.0033397 | -0.013282 | -0.0033314
28 | 32 | 2.599 | 1.6634 | 4.3644e-09 | 0 | 0 | 0 | 0 | 0 | 1 | -90 | 90 | 0.036636 | 0.0091961 | -0.036599 | -0.0091725
27 | 25 | 4.5511 | 2.9127 | 7.6425e-09 | 0 | 0 | 0 | 0 | 0 | 1 | -90 | 90 | 0.013282 | 0.0033315 | -0.013273 | -0.0033266
14 | 37 | 1.062 | 0.67971 | 3.5669e-09 | 0 | 0 | 0 | 0 | 0 | 1 | -90 | 90 | 0.16124 | 0.040616 | -0.16094 | -0.040426
19 | 22 | 0.10529 | 0.067387 | 5.3044e-10 | 0 | 0 | 0 | 0 | 0 | 1 | -90 | 90 | -0.27515 | -0.069679 | 0.27524 | 0.069733
19 | 17 | 3.1644 | 2.0252 | 5.3138e-09 | 0 | 0 | 0 | 0 | 0 | 1 | -90 | 90 | 0.035338 | 0.0088725 | -0.035296 | -0.008846