## bus_data
BUS_I | BUS_TYPE | Pd | Qd | Gs | Bs | area | Vm | Va | baseKV | zone | Vmax | Vmin
1 | 1 | 0.020189 | 0.00506 | 0 | 0 | 1 | 0.9967 | -0.062952 | 0.4 | 1 | 1.1 | 0.9
2 | 1 | 0.01668 | 0.0041805 | 0 | 0 | 1 | 0.99783 | -0.04134 | 0.4 | 1 | 1.1 | 0.9
3 | 1 | 0 | 0 | 0 | 0 | 1 | 0.99547 | -0.08636 | 0.4 | 1 | 1.1 | 0.9
4 | 1 | 0.016569 | 0.0041525 | 0 | 0 | 1 | 0.99889 | -0.021091 | 0.4 | 1 | 1.1 | 0.9
5 | 1 | 0 | 0 | 0 | 0 | 1 | 0.99099 | -0.1726 | 0.4 | 1 | 1.1 | 0.9
10 | 1 | 0 | 0 | 0 | 0 | 1 | 0.99276 | -0.13855 | 0.4 | 1 | 1.1 | 0.9
21 | 3 | 0.016832 | 0.0042185 | 0 | 0 | 1 | 1 | 0 | 0.4 | 1 | 1.1 | 0.9
15 | 1 | 0.096306 | 0.024137 | 0 | 0 | 1 | 0.98884 | -0.21424 | 0.4 | 1 | 1.1 | 0.9
7 | 1 | 0 | 0 | 0 | 0 | 1 | 0.99234 | -0.14652 | 0.4 | 1 | 1.1 | 0.9
13 | 1 | 0.032009 | 0.0080222 | 0 | 0 | 1 | 0.99086 | -0.17519 | 0.4 | 1 | 1.1 | 0.9
8 | 1 | 0 | 0 | 0 | 0 | 1 | 0.98715 | -0.24707 | 0.4 | 1 | 1.1 | 0.9
17 | 1 | 0.016558 | 0.0041497 | 0 | 0 | 1 | 0.98811 | -0.22852 | 0.4 | 1 | 1.1 | 0.9
20 | 1 | 0.033715 | 0.0084498 | 0 | 0 | 1 | 0.98551 | -0.279 | 0.4 | 1 | 1.1 | 0.9
11 | 1 | 0 | 0 | 0 | 0 | 1 | 0.99057 | -0.18077 | 0.4 | 1 | 1.1 | 0.9
14 | 1 | 0 | 0 | 0 | 0 | 1 | 0.98961 | -0.19933 | 0.4 | 1 | 1.1 | 0.9
22 | 1 | 0.034921 | 0.0087519 | 0 | 0 | 1 | 0.99932 | -0.013155 | 0.4 | 1 | 1.1 | 0.9
16 | 1 | 0.022624 | 0.0056701 | 0 | 0 | 1 | 0.98837 | -0.22335 | 0.4 | 1 | 1.1 | 0.9
18 | 1 | 0.09164 | 0.022967 | 0 | 0 | 1 | 0.98871 | -0.2168 | 0.4 | 1 | 1.1 | 0.9
19 | 1 | 0 | 0 | 0 | 0 | 1 | 0.98751 | -0.24008 | 0.4 | 1 | 1.1 | 0.9
25 | 1 | 0.09007 | 0.022574 | 0 | 0 | 1 | 0.98641 | -0.26153 | 0.4 | 1 | 1.1 | 0.9
23 | 1 | 0 | 0 | 0 | 0 | 1 | 0.9991 | -0.017355 | 0.4 | 1 | 1.1 | 0.9
24 | 1 | 0.020213 | 0.0050659 | 0 | 0 | 1 | 0.999 | -0.01928 | 0.4 | 1 | 1.1 | 0.9

## generator_data
GEN_BUS | PG | QG | QMAX | QMIN | VG | MBASE | GEN_STATUS | PMAX | PMIN
21 | 0.51272 | 0.1302 | 10 | -10 | 1 | 100 | 1 | 10 | 0

## branch_data
F_BUS | T_BUS | BR_R | BR_X | BR_B | RATE_A | RATE_B | RATE_C | TAP | SHIFT | BR_STATUS | ANGMIN | ANGMAX | P_in | Q_in | P_out | Q_out
1 | 2 | 0.239 | 0.15296 | 1.6054e-09 | 0 | 0 | 0 | 0 | 0 | 1 | -90 | 90 | -0.40618 | -0.10299 | 0.4066 | 0.10326
1 | 3 | 0.27186 | 0.17399 | 1.8261e-09 | 0 | 0 | 0 | 0 | 0 | 1 | -90 | 90 | 0.38599 | 0.097927 | -0.38555 | -0.09765
2 | 4 | 0.2155 | 0.13792 | 1.4475e-09 | 0 | 0 | 0 | 0 | 0 | 1 | -90 | 90 | -0.42328 | -0.10744 | 0.42369 | 0.1077
3 | 5 | 2.2537 | 1.4424 | 7.5692e-09 | 0 | 0 | 0 | 0 | 0 | 1 | -90 | 90 | 0.17037 | 0.043149 | -0.16966 | -0.0427
3 | 10 | 1.0817 | 0.6923 | 7.266e-09 | 0 | 0 | 0 | 0 | 0 | 1 | -90 | 90 | 0.21519 | 0.0545 | -0.21465 | -0.054157
4 | 21 | 0.2164 | 0.1385 | 1.4536e-09 | 0 | 0 | 0 | 0 | 0 | 1 | -90 | 90 | -0.44026 | -0.11185 | 0.44071 | 0.11214
5 | 15 | 1.081 | 0.69187 | 3.6307e-09 | 0 | 0 | 0 | 0 | 0 | 1 | -90 | 90 | 0.16966 | 0.042701 | -0.16933 | -0.042485
10 | 7 | 0.16459 | 0.10534 | 1.1056e-09 | 0 | 0 | 0 | 0 | 0 | 1 | -90 | 90 | 0.21465 | 0.054157 | -0.21457 | -0.054105
21 | 22 | 1.0688 | 0.68401 | 1.7947e-09 | 0 | 0 | 0 | 0 | 0 | 1 | -90 | 90 | 0.055174 | 0.013843 | -0.05514 | -0.013821
15 | 16 | 0.5469 | 0.35001 | 9.1839e-10 | 0 | 0 | 0 | 0 | 0 | 1 | -90 | 90 | 0.073022 | 0.018349 | -0.07299 | -0.018329
7 | 13 | 0.59126 | 0.37841 | 3.9715e-09 | 0 | 0 | 0 | 0 | 0 | 1 | -90 | 90 | 0.21457 | 0.054105 | -0.21427 | -0.053917
13 | 11 | 0.13526 | 0.086568 | 9.0857e-10 | 0 | 0 | 0 | 0 | 0 | 1 | -90 | 90 | 0.18226 | 0.045895 | -0.18222 | -0.045864
8 | 17 | 2.4043 | 1.5388 | 4.0375e-09 | 0 | 0 | 0 | 0 | 0 | 1 | -90 | 90 | -0.033767 | -0.0084821 | 0.033796 | 0.0085008
8 | 20 | 4.1297 | 2.643 | 6.9349e-09 | 0 | 0 | 0 | 0 | 0 | 1 | -90 | 90 | 0.033767 | 0.0084821 | -0.033715 | -0.0084499
17 | 16 | 0.45097 | 0.28862 | 7.5731e-10 | 0 | 0 | 0 | 0 | 0 | 1 | -90 | 90 | -0.050354 | -0.012651 | 0.050366 | 0.012658
11 | 14 | 0.44859 | 0.2871 | 1.5066e-09 | 0 | 0 | 0 | 0 | 0 | 1 | -90 | 90 | 0.18222 | 0.045864 | -0.18205 | -0.045761
14 | 19 | 1.982 | 1.2685 | 3.3284e-09 | 0 | 0 | 0 | 0 | 0 | 1 | -90 | 90 | 0.090338 | 0.022745 | -0.090162 | -0.022633
14 | 18 | 0.83652 | 0.53537 | 1.4047e-09 | 0 | 0 | 0 | 0 | 0 | 1 | -90 | 90 | 0.091716 | 0.023016 | -0.09164 | -0.022967
22 | 23 | 0.92978 | 0.59506 | 1.5613e-09 | 0 | 0 | 0 | 0 | 0 | 1 | -90 | 90 | 0.020219 | 0.0050694 | -0.020215 | -0.005067
19 | 25 | 1.0397 | 0.66542 | 1.746e-09 | 0 | 0 | 0 | 0 | 0 | 1 | -90 | 90 | 0.090162 | 0.022633 | -0.09007 | -0.022574
23 | 24 | 0.42609 | 0.2727 | 7.1553e-10 | 0 | 0 | 0 | 0 | 0 | 1 | -90 | 90 | 0.020215 | 0.005067 | -0.020213 | -0.0050659