## bus_data
BUS_I | BUS_TYPE | Pd | Qd | Gs | Bs | area | Vm | Va | baseKV | zone | Vmax | Vmin
1 | 1 | 0.073261 | 0.018361 | 0 | 0 | 1 | 0.98031 | -0.37716 | 0.4 | 1 | 1.1 | 0.9
2 | 1 | 0 | 0 | 0 | 0 | 1 | 0.97851 | -0.41209 | 0.4 | 1 | 1.1 | 0.9
25 | 1 | 0 | 0 | 0 | 0 | 1 | 0.99314 | -0.12994 | 0.4 | 1 | 1.1 | 0.9
3 | 1 | 0 | 0 | 0 | 0 | 1 | 0.97481 | -0.48444 | 0.4 | 1 | 1.1 | 0.9
24 | 1 | 0.00099202 | 0.00024862 | 0 | 0 | 1 | 0.99513 | -0.092278 | 0.4 | 1 | 1.1 | 0.9
12 | 1 | 0.026092 | 0.0065392 | 0 | 0 | 1 | 0.97207 | -0.53842 | 0.4 | 1 | 1.1 | 0.9
10 | 1 | 0 | 0 | 0 | 0 | 1 | 0.97095 | -0.56058 | 0.4 | 1 | 1.1 | 0.9
4 | 3 | 0.019421 | 0.0048672 | 0 | 0 | 1 | 1 | 0 | 0.4 | 1 | 1.1 | 0.9
5 | 1 | 0.022137 | 0.005548 | 0 | 0 | 1 | 0.99548 | -0.086556 | 0.4 | 1 | 1.1 | 0.9
6 | 1 | 0.050824 | 0.012738 | 0 | 0 | 1 | 0.99845 | -0.029448 | 0.4 | 1 | 1.1 | 0.9
7 | 1 | 0.063926 | 0.016021 | 0 | 0 | 1 | 0.99429 | -0.10947 | 0.4 | 1 | 1.1 | 0.9
8 | 1 | 0.01443 | 0.0036164 | 0 | 0 | 1 | 0.99761 | -0.045214 | 0.4 | 1 | 1.1 | 0.9
19 | 1 | 0 | 0 | 0 | 0 | 1 | 0.99407 | -0.11361 | 0.4 | 1 | 1.1 | 0.9
22 | 1 | 0.0043294 | 0.0010851 | 0 | 0 | 1 | 0.99648 | -0.06668 | 0.4 | 1 | 1.1 | 0.9
28 | 1 | 0.098296 | 0.024635 | 0 | 0 | 1 | 0.99341 | -0.12639 | 0.4 | 1 | 1.1 | 0.9
21 | 1 | 0.0043668 | 0.0010944 | 0 | 0 | 1 | 0.99646 | -0.067053 | 0.4 | 1 | 1.1 | 0.9
9 | 1 | 0.005146 | 0.0012897 | 0 | 0 | 1 | 0.97076 | -0.56431 | 0.4 | 1 | 1.1 | 0.9
11 | 1 | 0 | 0 | 0 | 0 | 1 | 0.97041 | -0.57139 | 0.4 | 1 | 1.1 | 0.9
14 | 1 | 0.018597 | 0.0046609 | 0 | 0 | 1 | 0.97015 | -0.5765 | 0.4 | 1 | 1.1 | 0.9
26 | 1 | 0.0035405 | 0.00088734 | 0 | 0 | 1 | 0.97013 | -0.57686 | 0.4 | 1 | 1.1 | 0.9
23 | 1 | 0.035478 | 0.0088917 | 0 | 0 | 1 | 0.99576 | -0.080329 | 0.4 | 1 | 1.1 | 0.9
15 | 1 | 0.037393 | 0.0093715 | 0 | 0 | 1 | 0.99007 | -0.19086 | 0.4 | 1 | 1.1 | 0.9
16 | 1 | 0.073159 | 0.018335 | 0 | 0 | 1 | 0.98925 | -0.20674 | 0.4 | 1 | 1.1 | 0.9
17 | 1 | 0 | 0 | 0 | 0 | 1 | 0.99137 | -0.16568 | 0.4 | 1 | 1.1 | 0.9
18 | 1 | 0 | 0 | 0 | 0 | 1 | 0.98764 | -0.23811 | 0.4 | 1 | 1.1 | 0.9
20 | 1 | 0 | 0 | 0 | 0 | 1 | 0.99293 | -0.13554 | 0.4 | 1 | 1.1 | 0.9
27 | 1 | 0 | 0 | 0 | 0 | 1 | 0.98709 | -0.24877 | 0.4 | 1 | 1.1 | 0.9
29 | 1 | 0.036216 | 0.0090766 | 0 | 0 | 1 | 0.98658 | -0.25865 | 0.4 | 1 | 1.1 | 0.9

## generator_data
GEN_BUS | PG | QG | QMAX | QMIN | VG | MBASE | GEN_STATUS | PMAX | PMIN
4 | 0.59322 | 0.15085 | 10 | -10 | 1 | 100 | 1 | 10 | 0

## branch_data
F_BUS | T_BUS | BR_R | BR_X | BR_B | RATE_A | RATE_B | RATE_C | TAP | SHIFT | BR_STATUS | ANGMIN | ANGMAX | P_in | Q_in | P_out | Q_out
1 | 2 | 2.8132 | 1.8004 | 4.7241e-09 | 0 | 0 | 0 | 0 | 0 | 1 | -90 | 90 | 0.053835 | 0.013669 | -0.053745 | -0.013612
1 | 25 | 8.519 | 5.4521 | 1.4306e-08 | 0 | 0 | 0 | 0 | 0 | 1 | -90 | 90 | -0.1271 | -0.03203 | 0.12862 | 0.033003
2 | 3 | 5.7951 | 3.7089 | 9.7316e-09 | 0 | 0 | 0 | 0 | 0 | 1 | -90 | 90 | 0.053745 | 0.013612 | -0.053559 | -0.013494
25 | 24 | 1.3172 | 0.843 | 2.2119e-09 | 0 | 0 | 0 | 0 | 0 | 1 | -90 | 90 | -0.12862 | -0.033002 | 0.12885 | 0.033153
3 | 12 | 4.2961 | 2.7495 | 7.2142e-09 | 0 | 0 | 0 | 0 | 0 | 1 | -90 | 90 | 0.053559 | 0.013494 | -0.053421 | -0.013406
24 | 23 | 0.41583 | 0.26613 | 6.9829e-10 | 0 | 0 | 0 | 0 | 0 | 1 | -90 | 90 | -0.12985 | -0.033401 | 0.12992 | 0.03345
12 | 10 | 3.4358 | 2.1989 | 5.7696e-09 | 0 | 0 | 0 | 0 | 0 | 1 | -90 | 90 | 0.02733 | 0.006867 | -0.027301 | -0.0068491
10 | 9 | 0.57729 | 0.36947 | 9.6943e-10 | 0 | 0 | 0 | 0 | 0 | 1 | -90 | 90 | 0.027301 | 0.0068492 | -0.027296 | -0.0068461
4 | 5 | 1.1664 | 0.74647 | 5.8759e-09 | 0 | 0 | 0 | 0 | 0 | 1 | -90 | 90 | 0.33367 | 0.084615 | -0.33229 | -0.083731
4 | 6 | 0.55592 | 0.35579 | 2.8006e-09 | 0 | 0 | 0 | 0 | 0 | 1 | -90 | 90 | 0.24013 | 0.061371 | -0.23979 | -0.061153
5 | 7 | 0.329 | 0.21056 | 1.6574e-09 | 0 | 0 | 0 | 0 | 0 | 1 | -90 | 90 | 0.31015 | 0.078183 | -0.30981 | -0.077966
6 | 8 | 0.37794 | 0.24188 | 1.904e-09 | 0 | 0 | 0 | 0 | 0 | 1 | -90 | 90 | 0.18896 | 0.048415 | -0.18882 | -0.048323
7 | 19 | 0.074797 | 0.04787 | 3.7681e-10 | 0 | 0 | 0 | 0 | 0 | 1 | -90 | 90 | 0.24589 | 0.061945 | -0.24584 | -0.061913
8 | 22 | 0.55669 | 0.35628 | 2.8045e-09 | 0 | 0 | 0 | 0 | 0 | 1 | -90 | 90 | 0.17439 | 0.044706 | -0.17421 | -0.044591
19 | 28 | 0.23087 | 0.14776 | 1.1631e-09 | 0 | 0 | 0 | 0 | 0 | 1 | -90 | 90 | 0.24584 | 0.061913 | -0.24569 | -0.061817
22 | 21 | 0.0099163 | 0.0063464 | 4.9956e-11 | 0 | 0 | 0 | 0 | 0 | 1 | -90 | 90 | 0.16988 | 0.043506 | -0.16987 | -0.043504
28 | 20 | 0.27569 | 0.17644 | 1.3889e-09 | 0 | 0 | 0 | 0 | 0 | 1 | -90 | 90 | 0.14739 | 0.037182 | -0.14733 | -0.037141
21 | 23 | 0.36197 | 0.23166 | 1.2157e-09 | 0 | 0 | 0 | 0 | 0 | 1 | -90 | 90 | 0.16551 | 0.042409 | -0.1654 | -0.042341
9 | 11 | 1.3509 | 0.86459 | 2.2686e-09 | 0 | 0 | 0 | 0 | 0 | 1 | -90 | 90 | 0.02215 | 0.0055564 | -0.022143 | -0.0055518
11 | 14 | 0.97472 | 0.62382 | 1.6368e-09 | 0 | 0 | 0 | 0 | 0 | 1 | -90 | 90 | 0.022143 | 0.0055518 | -0.022137 | -0.0055485
14 | 26 | 0.42806 | 0.27396 | 7.1883e-10 | 0 | 0 | 0 | 0 | 0 | 1 | -90 | 90 | 0.0035405 | 0.00088736 | -0.0035404 | -0.00088739
15 | 16 | 0.63735 | 0.4079 | 1.0703e-09 | 0 | 0 | 0 | 0 | 0 | 1 | -90 | 90 | 0.10955 | 0.027521 | -0.10946 | -0.027468
15 | 17 | 0.75476 | 0.48304 | 2.5349e-09 | 0 | 0 | 0 | 0 | 0 | 1 | -90 | 90 | -0.14694 | -0.036893 | 0.14712 | 0.037006
16 | 18 | 3.7931 | 2.4276 | 6.3696e-09 | 0 | 0 | 0 | 0 | 0 | 1 | -90 | 90 | 0.036306 | 0.009133 | -0.036251 | -0.0090989
17 | 20 | 0.90605 | 0.57987 | 4.5645e-09 | 0 | 0 | 0 | 0 | 0 | 1 | -90 | 90 | -0.14712 | -0.037006 | 0.14733 | 0.037141
18 | 27 | 1.2862 | 0.82318 | 2.1599e-09 | 0 | 0 | 0 | 0 | 0 | 1 | -90 | 90 | 0.036251 | 0.0090989 | -0.036233 | -0.0090873
27 | 29 | 1.191 | 0.76225 | 2e-09 | 0 | 0 | 0 | 0 | 0 | 1 | -90 | 90 | 0.036233 | 0.0090873 | -0.036216 | -0.0090766