## bus_data
BUS_I | BUS_TYPE | Pd | Qd | Gs | Bs | area | Vm | Va | baseKV | zone | Vmax | Vmin
1 | 1 | 0.080421 | 0.020156 | 0 | 0 | 1 | 0.9815 | -0.35568 | 0.4 | 1 | 1.1 | 0.9
2 | 1 | 0.029008 | 0.0072702 | 0 | 0 | 1 | 0.98141 | -0.35749 | 0.4 | 1 | 1.1 | 0.9
3 | 1 | 0 | 0 | 0 | 0 | 1 | 0.9863 | -0.26208 | 0.4 | 1 | 1.1 | 0.9
4 | 1 | 0.032808 | 0.0082226 | 0 | 0 | 1 | 0.98875 | -0.21472 | 0.4 | 1 | 1.1 | 0.9
5 | 1 | 0.0024067 | 0.00060318 | 0 | 0 | 1 | 0.98623 | -0.26353 | 0.4 | 1 | 1.1 | 0.9
6 | 1 | 0.0074105 | 0.0018573 | 0 | 0 | 1 | 0.99092 | -0.17291 | 0.4 | 1 | 1.1 | 0.9
37 | 1 | 0 | 0 | 0 | 0 | 1 | 0.98593 | -0.26942 | 0.4 | 1 | 1.1 | 0.9
7 | 1 | 0 | 0 | 0 | 0 | 1 | 0.99119 | -0.16772 | 0.4 | 1 | 1.1 | 0.9
38 | 1 | 0.0073198 | 0.0018345 | 0 | 0 | 1 | 0.98582 | -0.27149 | 0.4 | 1 | 1.1 | 0.9
8 | 1 | 0.033829 | 0.0084784 | 0 | 0 | 1 | 0.99165 | -0.15888 | 0.4 | 1 | 1.1 | 0.9
27 | 1 | 0 | 0 | 0 | 0 | 1 | 0.99216 | -0.149 | 0.4 | 1 | 1.1 | 0.9
9 | 1 | 0.0054996 | 0.0013783 | 0 | 0 | 1 | 0.99459 | -0.10256 | 0.4 | 1 | 1.1 | 0.9
30 | 1 | 0.011416 | 0.0028611 | 0 | 0 | 1 | 0.99459 | -0.10256 | 0.4 | 1 | 1.1 | 0.9
28 | 1 | 0 | 0 | 0 | 0 | 1 | 0.99477 | -0.09916 | 0.4 | 1 | 1.1 | 0.9
29 | 1 | 0.051668 | 0.012949 | 0 | 0 | 1 | 0.99175 | -0.15681 | 0.4 | 1 | 1.1 | 0.9
10 | 1 | 0.020237 | 0.0050719 | 0 | 0 | 1 | 0.97265 | -0.52729 | 0.4 | 1 | 1.1 | 0.9
11 | 1 | 0.010694 | 0.0026802 | 0 | 0 | 1 | 0.97328 | -0.51482 | 0.4 | 1 | 1.1 | 0.9
12 | 1 | 0.031777 | 0.0079639 | 0 | 0 | 1 | 0.97442 | -0.49228 | 0.4 | 1 | 1.1 | 0.9
13 | 1 | 0 | 0 | 0 | 0 | 1 | 0.98135 | -0.3567 | 0.4 | 1 | 1.1 | 0.9
14 | 1 | 0 | 0 | 0 | 0 | 1 | 0.98504 | -0.2854 | 0.4 | 1 | 1.1 | 0.9
33 | 1 | 0 | 0 | 0 | 0 | 1 | 0.99098 | -0.17154 | 0.4 | 1 | 1.1 | 0.9
32 | 1 | 0.0015055 | 0.0003773 | 0 | 0 | 1 | 0.98501 | -0.28603 | 0.4 | 1 | 1.1 | 0.9
34 | 1 | 0 | 0 | 0 | 0 | 1 | 0.989 | -0.20946 | 0.4 | 1 | 1.1 | 0.9
35 | 1 | 0.020532 | 0.0051458 | 0 | 0 | 1 | 0.9888 | -0.21329 | 0.4 | 1 | 1.1 | 0.9
16 | 1 | 0.027798 | 0.0069668 | 0 | 0 | 1 | 0.9767 | -0.44835 | 0.4 | 1 | 1.1 | 0.9
17 | 1 | 0.012164 | 0.0030487 | 0 | 0 | 1 | 0.97777 | -0.42744 | 0.4 | 1 | 1.1 | 0.9
18 | 1 | 0 | 0 | 0 | 0 | 1 | 0.97598 | -0.46256 | 0.4 | 1 | 1.1 | 0.9
19 | 1 | 0.007915 | 0.0019837 | 0 | 0 | 1 | 0.97882 | -0.40693 | 0.4 | 1 | 1.1 | 0.9
20 | 1 | 0.036002 | 0.0090229 | 0 | 0 | 1 | 0.97417 | -0.49829 | 0.4 | 1 | 1.1 | 0.9
31 | 1 | 0.011867 | 0.0029741 | 0 | 0 | 1 | 0.97996 | -0.38459 | 0.4 | 1 | 1.1 | 0.9
21 | 1 | 0 | 0 | 0 | 0 | 1 | 0.98582 | -0.27083 | 0.4 | 1 | 1.1 | 0.9
24 | 1 | 0 | 0 | 0 | 0 | 1 | 0.98109 | -0.36253 | 0.4 | 1 | 1.1 | 0.9
23 | 1 | 0 | 0 | 0 | 0 | 1 | 0.97832 | -0.41676 | 0.4 | 1 | 1.1 | 0.9
26 | 1 | 0 | 0 | 0 | 0 | 1 | 0.97787 | -0.42562 | 0.4 | 1 | 1.1 | 0.9
40 | 1 | 0.014877 | 0.0037285 | 0 | 0 | 1 | 0.97812 | -0.42079 | 0.4 | 1 | 1.1 | 0.9
39 | 1 | 0.009011 | 0.0022584 | 0 | 0 | 1 | 0.97755 | -0.43195 | 0.4 | 1 | 1.1 | 0.9
36 | 3 | 0.072768 | 0.018237 | 0 | 0 | 1 | 1 | 0 | 0.4 | 1 | 1.1 | 0.9

## generator_data
GEN_BUS | PG | QG | QMAX | QMIN | VG | MBASE | GEN_STATUS | PMAX | PMIN
36 | 0.54648 | 0.13988 | 10 | -10 | 1 | 100 | 1 | 10 | 0

## branch_data
F_BUS | T_BUS | BR_R | BR_X | BR_B | RATE_A | RATE_B | RATE_C | TAP | SHIFT | BR_STATUS | ANGMIN | ANGMAX | P_in | Q_in | P_out | Q_out
1 | 2 | 0.26954 | 0.17251 | 4.5263e-10 | 0 | 0 | 0 | 0 | 0 | 1 | -90 | 90 | 0.029011 | 0.0072719 | -0.029008 | -0.0072703
1 | 3 | 3.7118 | 2.3755 | 6.2331e-09 | 0 | 0 | 0 | 0 | 0 | 1 | -90 | 90 | -0.10943 | -0.027427 | 0.10992 | 0.027741
3 | 4 | 1.7373 | 1.1119 | 2.9175e-09 | 0 | 0 | 0 | 0 | 0 | 1 | -90 | 90 | -0.11965 | -0.030179 | 0.11992 | 0.030353
3 | 5 | 0.65123 | 0.41679 | 1.0936e-09 | 0 | 0 | 0 | 0 | 0 | 1 | -90 | 90 | 0.0097299 | 0.002439 | -0.0097292 | -0.0024387
4 | 6 | 1.2081 | 0.77318 | 4.0574e-09 | 0 | 0 | 0 | 0 | 0 | 1 | -90 | 90 | -0.15273 | -0.038576 | 0.15304 | 0.038772
5 | 37 | 3.509 | 2.2458 | 5.8926e-09 | 0 | 0 | 0 | 0 | 0 | 1 | -90 | 90 | 0.0073225 | 0.0018355 | -0.0073204 | -0.0018348
6 | 7 | 0.14335 | 0.091747 | 9.6292e-10 | 0 | 0 | 0 | 0 | 0 | 1 | -90 | 90 | -0.16045 | -0.040629 | 0.16049 | 0.040654
37 | 38 | 1.2305 | 0.78749 | 2.0663e-09 | 0 | 0 | 0 | 0 | 0 | 1 | -90 | 90 | 0.0073204 | 0.0018348 | -0.0073197 | -0.0018345
7 | 8 | 0.24448 | 0.15647 | 1.6422e-09 | 0 | 0 | 0 | 0 | 0 | 1 | -90 | 90 | -0.16049 | -0.040654 | 0.16056 | 0.040698
8 | 27 | 0.2255 | 0.14432 | 1.5147e-09 | 0 | 0 | 0 | 0 | 0 | 1 | -90 | 90 | -0.19439 | -0.049176 | 0.19448 | 0.049235
27 | 28 | 0.49074 | 0.31407 | 3.2964e-09 | 0 | 0 | 0 | 0 | 0 | 1 | -90 | 90 | -0.45343 | -0.11526 | 0.45453 | 0.11595
27 | 29 | 0.13458 | 0.086132 | 9.04e-10 | 0 | 0 | 0 | 0 | 0 | 1 | -90 | 90 | 0.25896 | 0.066022 | -0.25886 | -0.06596
9 | 30 | 0.0018326 | 0.0011728 | 3.0774e-12 | 0 | 0 | 0 | 0 | 0 | 1 | -90 | 90 | -0.0054996 | -0.0013783 | 0.0054996 | 0.0013783
30 | 28 | 0.89187 | 0.5708 | 1.4977e-09 | 0 | 0 | 0 | 0 | 0 | 1 | -90 | 90 | -0.016916 | -0.0042395 | 0.016918 | 0.0042411
28 | 36 | 0.9484 | 0.60698 | 6.3705e-09 | 0 | 0 | 0 | 0 | 0 | 1 | -90 | 90 | -0.47144 | -0.1202 | 0.47371 | 0.12165
29 | 33 | 0.31736 | 0.20311 | 2.1317e-09 | 0 | 0 | 0 | 0 | 0 | 1 | -90 | 90 | 0.20719 | 0.05301 | -0.20704 | -0.052916
10 | 11 | 2.616 | 1.6742 | 4.3929e-09 | 0 | 0 | 0 | 0 | 0 | 1 | -90 | 90 | -0.020236 | -0.0050721 | 0.020249 | 0.0050794
11 | 12 | 3.097 | 1.9821 | 5.2008e-09 | 0 | 0 | 0 | 0 | 0 | 1 | -90 | 90 | -0.030942 | -0.0077597 | 0.030976 | 0.0077805
12 | 13 | 9.2669 | 5.9308 | 1.5562e-08 | 0 | 0 | 0 | 0 | 0 | 1 | -90 | 90 | -0.062752 | -0.015744 | 0.06316 | 0.016004
13 | 14 | 4.9264 | 3.1529 | 8.2728e-09 | 0 | 0 | 0 | 0 | 0 | 1 | -90 | 90 | -0.06316 | -0.016004 | 0.063377 | 0.016142
14 | 33 | 7.7575 | 4.9648 | 1.3027e-08 | 0 | 0 | 0 | 0 | 0 | 1 | -90 | 90 | -0.064883 | -0.016519 | 0.065241 | 0.016747
14 | 32 | 1.8201 | 1.1649 | 3.0565e-09 | 0 | 0 | 0 | 0 | 0 | 1 | -90 | 90 | 0.0015055 | 0.00037704 | -0.0015055 | -0.00037731
33 | 34 | 1.1884 | 0.76056 | 7.9825e-09 | 0 | 0 | 0 | 0 | 0 | 1 | -90 | 90 | 0.1418 | 0.036169 | -0.14154 | -0.036004
34 | 35 | 0.11994 | 0.076763 | 4.0283e-10 | 0 | 0 | 0 | 0 | 0 | 1 | -90 | 90 | 0.14154 | 0.036004 | -0.14152 | -0.035988
35 | 21 | 2.101 | 1.3447 | 3.5282e-09 | 0 | 0 | 0 | 0 | 0 | 1 | -90 | 90 | 0.12098 | 0.030842 | -0.12065 | -0.030628
16 | 17 | 1.4032 | 0.89802 | 2.3563e-09 | 0 | 0 | 0 | 0 | 0 | 1 | -90 | 90 | -0.063884 | -0.016044 | 0.063948 | 0.016085
16 | 18 | 1.6855 | 1.0787 | 2.8304e-09 | 0 | 0 | 0 | 0 | 0 | 1 | -90 | 90 | 0.036087 | 0.0090771 | -0.036062 | -0.0090617
17 | 19 | 1.1585 | 0.74146 | 1.9455e-09 | 0 | 0 | 0 | 0 | 0 | 1 | -90 | 90 | -0.076112 | -0.019133 | 0.076187 | 0.019181
18 | 20 | 4.23 | 2.7072 | 7.1033e-09 | 0 | 0 | 0 | 0 | 0 | 1 | -90 | 90 | 0.036062 | 0.0090618 | -0.036001 | -0.0090232
19 | 31 | 1.145 | 0.73278 | 1.9227e-09 | 0 | 0 | 0 | 0 | 0 | 1 | -90 | 90 | -0.084102 | -0.021164 | 0.084192 | 0.021222
31 | 24 | 0.99282 | 0.63541 | 1.6672e-09 | 0 | 0 | 0 | 0 | 0 | 1 | -90 | 90 | -0.096058 | -0.024196 | 0.09616 | 0.024261
21 | 24 | 3.3228 | 2.1266 | 5.5799e-09 | 0 | 0 | 0 | 0 | 0 | 1 | -90 | 90 | 0.12065 | 0.030628 | -0.12012 | -0.03029
24 | 23 | 9.7653 | 6.2498 | 1.6399e-08 | 0 | 0 | 0 | 0 | 0 | 1 | -90 | 90 | 0.023959 | 0.0060297 | -0.023897 | -0.0059916
23 | 26 | 4.2159 | 2.6982 | 7.0796e-09 | 0 | 0 | 0 | 0 | 0 | 1 | -90 | 90 | 0.0090174 | 0.0022614 | -0.0090136 | -0.0022597
23 | 40 | 1.1625 | 0.74402 | 1.9522e-09 | 0 | 0 | 0 | 0 | 0 | 1 | -90 | 90 | 0.01488 | 0.0037302 | -0.014877 | -0.0037286
26 | 39 | 3.009 | 1.9257 | 5.0529e-09 | 0 | 0 | 0 | 0 | 0 | 1 | -90 | 90 | 0.0090136 | 0.0022597 | -0.0090108 | -0.0022584