## bus_data
BUS_I | BUS_TYPE | Pd | Qd | Gs | Bs | area | Vm | Va | baseKV | zone | Vmax | Vmin
1 | 1 | 0.013137 | 0.0032925 | 0 | 0 | 1 | 0.99931 | -0.013291 | 0.4 | 1 | 1.1 | 0.9
2 | 1 | 0 | 0 | 0 | 0 | 1 | 0.9995 | -0.0096918 | 0.4 | 1 | 1.1 | 0.9
10 | 3 | 0 | 0 | 0 | 0 | 1 | 1 | 0 | 0.4 | 1 | 1.1 | 0.9
18 | 1 | 0.0064125 | 0.0016071 | 0 | 0 | 1 | 0.99534 | -0.089026 | 0.4 | 1 | 1.1 | 0.9
7 | 1 | 0 | 0 | 0 | 0 | 1 | 0.99679 | -0.061463 | 0.4 | 1 | 1.1 | 0.9
3 | 1 | 0.040823 | 0.010231 | 0 | 0 | 1 | 0.99408 | -0.11327 | 0.4 | 1 | 1.1 | 0.9
13 | 1 | 0 | 0 | 0 | 0 | 1 | 0.99451 | -0.1049 | 0.4 | 1 | 1.1 | 0.9
11 | 1 | 0.046969 | 0.011772 | 0 | 0 | 1 | 0.99233 | -0.14702 | 0.4 | 1 | 1.1 | 0.9
14 | 1 | 0 | 0 | 0 | 0 | 1 | 0.98537 | -0.28115 | 0.4 | 1 | 1.1 | 0.9
4 | 1 | 0.051349 | 0.012869 | 0 | 0 | 1 | 0.9934 | -0.12675 | 0.4 | 1 | 1.1 | 0.9
5 | 1 | 0 | 0 | 0 | 0 | 1 | 0.99473 | -0.10094 | 0.4 | 1 | 1.1 | 0.9
8 | 1 | 0 | 0 | 0 | 0 | 1 | 0.99442 | -0.10702 | 0.4 | 1 | 1.1 | 0.9
21 | 1 | 0.026028 | 0.0065231 | 0 | 0 | 1 | 0.9956 | -0.08444 | 0.4 | 1 | 1.1 | 0.9
16 | 1 | 0 | 0 | 0 | 0 | 1 | 0.98728 | -0.24501 | 0.4 | 1 | 1.1 | 0.9
19 | 1 | 0.054166 | 0.013575 | 0 | 0 | 1 | 0.99274 | -0.13943 | 0.4 | 1 | 1.1 | 0.9
15 | 1 | 0.02473 | 0.0061979 | 0 | 0 | 1 | 0.9868 | -0.25432 | 0.4 | 1 | 1.1 | 0.9
20 | 1 | 0.087116 | 0.021833 | 0 | 0 | 1 | 0.98427 | -0.30265 | 0.4 | 1 | 1.1 | 0.9

## generator_data
GEN_BUS | PG | QG | QMAX | QMIN | VG | MBASE | GEN_STATUS | PMAX | PMIN
10 | 0.35368 | 0.089776 | 10 | -10 | 1 | 100 | 1 | 10 | 0

## branch_data
F_BUS | T_BUS | BR_R | BR_X | BR_B | RATE_A | RATE_B | RATE_C | TAP | SHIFT | BR_STATUS | ANGMIN | ANGMAX | P_in | Q_in | P_out | Q_out
1 | 2 | 1.2267 | 0.78508 | 2.0599e-09 | 0 | 0 | 0 | 0 | 0 | 1 | -90 | 90 | -0.013137 | -0.0032925 | 0.01314 | 0.0032938
2 | 10 | 3.3048 | 2.1151 | 5.5496e-09 | 0 | 0 | 0 | 0 | 0 | 1 | -90 | 90 | -0.01314 | -0.0032938 | 0.013146 | 0.0032971
10 | 18 | 2.1904 | 1.4019 | 7.3566e-09 | 0 | 0 | 0 | 0 | 0 | 1 | -90 | 90 | 0.18318 | 0.046627 | -0.18239 | -0.046127
10 | 7 | 1.7571 | 1.1245 | 5.9013e-09 | 0 | 0 | 0 | 0 | 0 | 1 | -90 | 90 | 0.15736 | 0.039852 | -0.15689 | -0.039556
18 | 11 | 5.4662 | 3.4983 | 9.1792e-09 | 0 | 0 | 0 | 0 | 0 | 1 | -90 | 90 | 0.047099 | 0.011854 | -0.046969 | -0.011772
18 | 14 | 9.695 | 6.2048 | 1.6281e-08 | 0 | 0 | 0 | 0 | 0 | 1 | -90 | 90 | 0.088012 | 0.022405 | -0.087204 | -0.02189
18 | 13 | 1.7251 | 1.1041 | 2.8969e-09 | 0 | 0 | 0 | 0 | 0 | 1 | -90 | 90 | 0.04087 | 0.010261 | -0.040839 | -0.010241
7 | 21 | 3.9268 | 2.5131 | 6.5941e-09 | 0 | 0 | 0 | 0 | 0 | 1 | -90 | 90 | 0.026056 | 0.0065407 | -0.026028 | -0.0065231
7 | 5 | 1.347 | 0.86205 | 2.2619e-09 | 0 | 0 | 0 | 0 | 0 | 1 | -90 | 90 | 0.13084 | 0.033016 | -0.13059 | -0.032858
3 | 13 | 0.90844 | 0.5814 | 1.5255e-09 | 0 | 0 | 0 | 0 | 0 | 1 | -90 | 90 | -0.040823 | -0.010231 | 0.040839 | 0.010241
14 | 20 | 1.0728 | 0.68659 | 1.8015e-09 | 0 | 0 | 0 | 0 | 0 | 1 | -90 | 90 | 0.087204 | 0.02189 | -0.087115 | -0.021833
4 | 5 | 2.226 | 1.4246 | 3.738e-09 | 0 | 0 | 0 | 0 | 0 | 1 | -90 | 90 | -0.051349 | -0.012869 | 0.051413 | 0.012909
5 | 8 | 0.34164 | 0.21865 | 5.7371e-10 | 0 | 0 | 0 | 0 | 0 | 1 | -90 | 90 | 0.079177 | 0.019949 | -0.079154 | -0.019934
8 | 16 | 24.5491 | 15.7114 | 4.1224e-08 | 0 | 0 | 0 | 0 | 0 | 1 | -90 | 90 | 0.024905 | 0.0063055 | -0.024741 | -0.0062047
8 | 19 | 2.6478 | 1.6946 | 4.4464e-09 | 0 | 0 | 0 | 0 | 0 | 1 | -90 | 90 | 0.054249 | 0.013628 | -0.054166 | -0.013575
16 | 15 | 1.6444 | 1.0524 | 2.7613e-09 | 0 | 0 | 0 | 0 | 0 | 1 | -90 | 90 | 0.024741 | 0.0062047 | -0.02473 | -0.0061979