## bus_data
BUS_I | BUS_TYPE | Pd | Qd | Gs | Bs | area | Vm | Va | baseKV | zone | Vmax | Vmin
1 | 1 | 0.0030553 | 0.00076574 | 0 | 0 | 1 | 0.9801 | -0.38177 | 0.4 | 1 | 1.1 | 0.9
2 | 1 | 0.0027364 | 0.00068579 | 0 | 0 | 1 | 0.98062 | -0.37166 | 0.4 | 1 | 1.1 | 0.9
3 | 1 | 0.0056047 | 0.0014047 | 0 | 0 | 1 | 0.9794 | -0.39552 | 0.4 | 1 | 1.1 | 0.9
4 | 1 | 0 | 0 | 0 | 0 | 1 | 0.98359 | -0.31371 | 0.4 | 1 | 1.1 | 0.9
5 | 1 | 0.0082022 | 0.0020557 | 0 | 0 | 1 | 0.97909 | -0.40154 | 0.4 | 1 | 1.1 | 0.9
29 | 1 | 0 | 0 | 0 | 0 | 1 | 0.99262 | -0.14006 | 0.4 | 1 | 1.1 | 0.9
22 | 1 | 0.018441 | 0.0046219 | 0 | 0 | 1 | 0.97824 | -0.41827 | 0.4 | 1 | 1.1 | 0.9
28 | 1 | 0.0056921 | 0.0014266 | 0 | 0 | 1 | 0.99377 | -0.11822 | 0.4 | 1 | 1.1 | 0.9
23 | 1 | 0.0080917 | 0.002028 | 0 | 0 | 1 | 0.9773 | -0.43672 | 0.4 | 1 | 1.1 | 0.9
6 | 1 | 0.00413 | 0.0010351 | 0 | 0 | 1 | 0.99705 | -0.056292 | 0.4 | 1 | 1.1 | 0.9
7 | 1 | 0.019878 | 0.004982 | 0 | 0 | 1 | 0.99764 | -0.045146 | 0.4 | 1 | 1.1 | 0.9
8 | 1 | 0 | 0 | 0 | 0 | 1 | 0.99534 | -0.089099 | 0.4 | 1 | 1.1 | 0.9
9 | 1 | 0.013609 | 0.0034106 | 0 | 0 | 1 | 0.99869 | -0.025036 | 0.4 | 1 | 1.1 | 0.9
14 | 1 | 0 | 0 | 0 | 0 | 1 | 0.99185 | -0.15629 | 0.4 | 1 | 1.1 | 0.9
15 | 1 | 0.017214 | 0.0043142 | 0 | 0 | 1 | 0.99974 | -0.0049319 | 0.4 | 1 | 1.1 | 0.9
12 | 1 | 0 | 0 | 0 | 0 | 1 | 0.99639 | -0.068504 | 0.4 | 1 | 1.1 | 0.9
18 | 1 | 0 | 0 | 0 | 0 | 1 | 0.99612 | -0.07364 | 0.4 | 1 | 1.1 | 0.9
19 | 1 | 0.0055143 | 0.001382 | 0 | 0 | 1 | 0.99406 | -0.11263 | 0.4 | 1 | 1.1 | 0.9
16 | 1 | 0.020703 | 0.0051886 | 0 | 0 | 1 | 0.99793 | -0.039248 | 0.4 | 1 | 1.1 | 0.9
13 | 1 | 0 | 0 | 0 | 0 | 1 | 0.99171 | -0.15906 | 0.4 | 1 | 1.1 | 0.9
31 | 1 | 0.0053714 | 0.0013462 | 0 | 0 | 1 | 0.99161 | -0.16099 | 0.4 | 1 | 1.1 | 0.9
30 | 1 | 0.054454 | 0.013647 | 0 | 0 | 1 | 0.98908 | -0.21002 | 0.4 | 1 | 1.1 | 0.9
17 | 3 | 0.017568 | 0.004403 | 0 | 0 | 1 | 1 | 0 | 0.4 | 1 | 1.1 | 0.9
21 | 1 | 0.019786 | 0.0049588 | 0 | 0 | 1 | 0.99489 | -0.097439 | 0.4 | 1 | 1.1 | 0.9
20 | 1 | 0.034333 | 0.0086047 | 0 | 0 | 1 | 0.99535 | -0.088485 | 0.4 | 1 | 1.1 | 0.9
27 | 1 | 0.0091881 | 0.0023027 | 0 | 0 | 1 | 0.99401 | -0.11364 | 0.4 | 1 | 1.1 | 0.9
24 | 1 | 0.016617 | 0.0041646 | 0 | 0 | 1 | 0.9773 | -0.43679 | 0.4 | 1 | 1.1 | 0.9
25 | 1 | 0.011391 | 0.0028549 | 0 | 0 | 1 | 0.9773 | -0.4368 | 0.4 | 1 | 1.1 | 0.9
26 | 1 | 0.062024 | 0.015545 | 0 | 0 | 1 | 0.97725 | -0.43765 | 0.4 | 1 | 1.1 | 0.9

## generator_data
GEN_BUS | PG | QG | QMAX | QMIN | VG | MBASE | GEN_STATUS | PMAX | PMIN
17 | 0.3675 | 0.093615 | 10 | -10 | 1 | 100 | 1 | 10 | 0

## branch_data
F_BUS | T_BUS | BR_R | BR_X | BR_B | RATE_A | RATE_B | RATE_C | TAP | SHIFT | BR_STATUS | ANGMIN | ANGMAX | P_in | Q_in | P_out | Q_out
1 | 2 | 0.32642 | 0.20891 | 5.4814e-10 | 0 | 0 | 0 | 0 | 0 | 1 | -90 | 90 | -0.13373 | -0.033634 | 0.1338 | 0.033676
1 | 3 | 0.45403 | 0.29058 | 7.6244e-10 | 0 | 0 | 0 | 0 | 0 | 1 | -90 | 90 | 0.13068 | 0.032869 | -0.13059 | -0.032814
2 | 4 | 1.84 | 1.1776 | 3.0898e-09 | 0 | 0 | 0 | 0 | 0 | 1 | -90 | 90 | -0.13653 | -0.034362 | 0.13691 | 0.034604
3 | 5 | 0.20715 | 0.13258 | 3.4786e-10 | 0 | 0 | 0 | 0 | 0 | 1 | -90 | 90 | 0.12499 | 0.031409 | -0.12495 | -0.031386
4 | 29 | 5.5807 | 3.5716 | 1.8743e-08 | 0 | 0 | 0 | 0 | 0 | 1 | -90 | 90 | -0.13691 | -0.034604 | 0.13806 | 0.035338
5 | 22 | 0.61642 | 0.39451 | 1.0351e-09 | 0 | 0 | 0 | 0 | 0 | 1 | -90 | 90 | 0.11675 | 0.029331 | -0.11666 | -0.029271
29 | 28 | 0.70929 | 0.45394 | 2.3822e-09 | 0 | 0 | 0 | 0 | 0 | 1 | -90 | 90 | -0.13806 | -0.035338 | 0.13821 | 0.035432
22 | 23 | 0.80543 | 0.51547 | 1.3525e-09 | 0 | 0 | 0 | 0 | 0 | 1 | -90 | 90 | 0.098214 | 0.024649 | -0.098127 | -0.024594
28 | 27 | 0.14294 | 0.091483 | 4.8008e-10 | 0 | 0 | 0 | 0 | 0 | 1 | -90 | 90 | -0.1439 | -0.036858 | 0.14393 | 0.036879
23 | 24 | 0.0035085 | 0.0022454 | 5.8917e-12 | 0 | 0 | 0 | 0 | 0 | 1 | -90 | 90 | 0.090036 | 0.022566 | -0.090035 | -0.022566
6 | 7 | 0.77696 | 0.49725 | 1.3047e-09 | 0 | 0 | 0 | 0 | 0 | 1 | -90 | 90 | -0.064384 | -0.016301 | 0.064419 | 0.016323
6 | 8 | 2.4391 | 1.561 | 4.0959e-09 | 0 | 0 | 0 | 0 | 0 | 1 | -90 | 90 | 0.060254 | 0.015266 | -0.06016 | -0.015205
7 | 9 | 1.0712 | 0.68556 | 1.7988e-09 | 0 | 0 | 0 | 0 | 0 | 1 | -90 | 90 | -0.084297 | -0.021305 | 0.084379 | 0.021356
8 | 14 | 4.9699 | 3.1807 | 8.3457e-09 | 0 | 0 | 0 | 0 | 0 | 1 | -90 | 90 | 0.06016 | 0.015205 | -0.059966 | -0.015083
9 | 15 | 0.92329 | 0.5909 | 1.5505e-09 | 0 | 0 | 0 | 0 | 0 | 1 | -90 | 90 | -0.097987 | -0.024767 | 0.098082 | 0.024827
14 | 30 | 4.3387 | 2.7768 | 7.2859e-09 | 0 | 0 | 0 | 0 | 0 | 1 | -90 | 90 | 0.054594 | 0.013736 | -0.054454 | -0.013647
14 | 13 | 2.2711 | 1.4535 | 3.8139e-09 | 0 | 0 | 0 | 0 | 0 | 1 | -90 | 90 | 0.0053726 | 0.0013463 | -0.0053718 | -0.0013462
15 | 17 | 0.19274 | 0.12336 | 3.2367e-10 | 0 | 0 | 0 | 0 | 0 | 1 | -90 | 90 | -0.1153 | -0.029142 | 0.11532 | 0.029159
12 | 18 | 0.42219 | 0.2702 | 7.0897e-10 | 0 | 0 | 0 | 0 | 0 | 1 | -90 | 90 | 0.054179 | 0.013601 | -0.054166 | -0.013593
12 | 19 | 1.2512 | 0.80077 | 4.2022e-09 | 0 | 0 | 0 | 0 | 0 | 1 | -90 | 90 | 0.15898 | 0.040785 | -0.15864 | -0.040568
12 | 16 | 0.61888 | 0.39608 | 2.0785e-09 | 0 | 0 | 0 | 0 | 0 | 1 | -90 | 90 | -0.21316 | -0.054387 | 0.21346 | 0.054579
18 | 20 | 1.219 | 0.78016 | 2.047e-09 | 0 | 0 | 0 | 0 | 0 | 1 | -90 | 90 | 0.054166 | 0.013593 | -0.054128 | -0.013569
19 | 27 | 0.029631 | 0.018964 | 9.9517e-11 | 0 | 0 | 0 | 0 | 0 | 1 | -90 | 90 | 0.15313 | 0.039186 | -0.15312 | -0.039181
16 | 17 | 0.75872 | 0.48558 | 2.5482e-09 | 0 | 0 | 0 | 0 | 0 | 1 | -90 | 90 | -0.23417 | -0.059768 | 0.23461 | 0.060053
13 | 31 | 1.5847 | 1.0142 | 2.6611e-09 | 0 | 0 | 0 | 0 | 0 | 1 | -90 | 90 | 0.0053718 | 0.0013462 | -0.0053714 | -0.0013462
21 | 20 | 2.0089 | 1.2857 | 3.3735e-09 | 0 | 0 | 0 | 0 | 0 | 1 | -90 | 90 | -0.019786 | -0.0049588 | 0.019794 | 0.0049639
24 | 25 | 0.00060281 | 0.0003858 | 1.0123e-12 | 0 | 0 | 0 | 0 | 0 | 1 | -90 | 90 | 0.073418 | 0.018401 | -0.073418 | -0.018401
25 | 26 | 0.058779 | 0.037619 | 9.8706e-11 | 0 | 0 | 0 | 0 | 0 | 1 | -90 | 90 | 0.062027 | 0.015546 | -0.062024 | -0.015545