## bus_data
BUS_I | BUS_TYPE | Pd | Qd | Gs | Bs | area | Vm | Va | baseKV | zone | Vmax | Vmin
1 | 1 | 0.067909 | 0.01702 | 0 | 0 | 1 | 0.99786 | -0.040967 | 0.4 | 1 | 1.1 | 0.9
2 | 3 | 0.037379 | 0.0093682 | 0 | 0 | 1 | 1 | 0 | 0.4 | 1 | 1.1 | 0.9
3 | 1 | 0.042956 | 0.010766 | 0 | 0 | 1 | 0.9978 | -0.042114 | 0.4 | 1 | 1.1 | 0.9
4 | 1 | 0.021485 | 0.0053846 | 0 | 0 | 1 | 0.99834 | -0.031786 | 0.4 | 1 | 1.1 | 0.9
5 | 1 | 0 | 0 | 0 | 0 | 1 | 0.99596 | -0.077478 | 0.4 | 1 | 1.1 | 0.9
6 | 1 | 0.01292 | 0.0032381 | 0 | 0 | 1 | 0.99675 | -0.062204 | 0.4 | 1 | 1.1 | 0.9
7 | 1 | 0.029739 | 0.0074532 | 0 | 0 | 1 | 0.99516 | -0.092873 | 0.4 | 1 | 1.1 | 0.9
8 | 1 | 0 | 0 | 0 | 0 | 1 | 0.99346 | -0.12577 | 0.4 | 1 | 1.1 | 0.9
13 | 1 | 0 | 0 | 0 | 0 | 1 | 0.99347 | -0.12533 | 0.4 | 1 | 1.1 | 0.9
14 | 1 | 0.074517 | 0.018676 | 0 | 0 | 1 | 0.99238 | -0.14672 | 0.4 | 1 | 1.1 | 0.9
20 | 1 | 0 | 0 | 0 | 0 | 1 | 0.99282 | -0.13772 | 0.4 | 1 | 1.1 | 0.9
12 | 1 | 0.024739 | 0.0062002 | 0 | 0 | 1 | 0.99267 | -0.14066 | 0.4 | 1 | 1.1 | 0.9
9 | 1 | 0.042466 | 0.010643 | 0 | 0 | 1 | 0.99139 | -0.1656 | 0.4 | 1 | 1.1 | 0.9
10 | 1 | 0.018684 | 0.0046826 | 0 | 0 | 1 | 0.99175 | -0.15853 | 0.4 | 1 | 1.1 | 0.9
11 | 1 | 0.015882 | 0.0039803 | 0 | 0 | 1 | 0.9926 | -0.14208 | 0.4 | 1 | 1.1 | 0.9
18 | 1 | 0.021521 | 0.0053938 | 0 | 0 | 1 | 0.99163 | -0.16084 | 0.4 | 1 | 1.1 | 0.9
17 | 1 | 0.018946 | 0.0047483 | 0 | 0 | 1 | 0.99058 | -0.18123 | 0.4 | 1 | 1.1 | 0.9
19 | 1 | 0.045812 | 0.011482 | 0 | 0 | 1 | 0.98995 | -0.19331 | 0.4 | 1 | 1.1 | 0.9

## generator_data
GEN_BUS | PG | QG | QMAX | QMIN | VG | MBASE | GEN_STATUS | PMAX | PMIN
2 | 0.47742 | 0.12061 | 10 | -10 | 1 | 100 | 1 | 10 | 0

## branch_data
F_BUS | T_BUS | BR_R | BR_X | BR_B | RATE_A | RATE_B | RATE_C | TAP | SHIFT | BR_STATUS | ANGMIN | ANGMAX | P_in | Q_in | P_out | Q_out
1 | 2 | 0.85176 | 0.54513 | 2.8607e-09 | 0 | 0 | 0 | 0 | 0 | 1 | -90 | 90 | -0.21557 | -0.054203 | 0.216 | 0.054474
1 | 3 | 0.034793 | 0.022267 | 1.1685e-10 | 0 | 0 | 0 | 0 | 0 | 1 | -90 | 90 | 0.14767 | 0.037184 | -0.14766 | -0.037178
2 | 4 | 0.63939 | 0.40921 | 2.1474e-09 | 0 | 0 | 0 | 0 | 0 | 1 | -90 | 90 | 0.22404 | 0.056764 | -0.2237 | -0.056546
3 | 5 | 1.5109 | 0.967 | 2.5373e-09 | 0 | 0 | 0 | 0 | 0 | 1 | -90 | 90 | 0.1047 | 0.026413 | -0.10452 | -0.0263
4 | 6 | 0.67509 | 0.43206 | 2.2673e-09 | 0 | 0 | 0 | 0 | 0 | 1 | -90 | 90 | 0.20221 | 0.051161 | -0.20192 | -0.050973
5 | 7 | 2.2998 | 1.4719 | 3.862e-09 | 0 | 0 | 0 | 0 | 0 | 1 | -90 | 90 | 0.02976 | 0.0074668 | -0.029739 | -0.0074532
5 | 8 | 2.8739 | 1.8393 | 4.8261e-09 | 0 | 0 | 0 | 0 | 0 | 1 | -90 | 90 | 0.074763 | 0.018833 | -0.074591 | -0.018723
6 | 13 | 1.49 | 0.95358 | 5.0041e-09 | 0 | 0 | 0 | 0 | 0 | 1 | -90 | 90 | 0.189 | 0.047735 | -0.18843 | -0.047371
8 | 14 | 1.2425 | 0.79519 | 2.0865e-09 | 0 | 0 | 0 | 0 | 0 | 1 | -90 | 90 | 0.074591 | 0.018723 | -0.074517 | -0.018676
13 | 20 | 0.635 | 0.4064 | 1.0663e-09 | 0 | 0 | 0 | 0 | 0 | 1 | -90 | 90 | 0.086516 | 0.021774 | -0.086465 | -0.021741
13 | 12 | 0.66592 | 0.42619 | 1.1183e-09 | 0 | 0 | 0 | 0 | 0 | 1 | -90 | 90 | 0.10191 | 0.025597 | -0.10184 | -0.025549
20 | 18 | 1.1823 | 0.75666 | 1.9854e-09 | 0 | 0 | 0 | 0 | 0 | 1 | -90 | 90 | 0.086465 | 0.021741 | -0.086369 | -0.021681
12 | 11 | 0.081495 | 0.052157 | 1.3685e-10 | 0 | 0 | 0 | 0 | 0 | 1 | -90 | 90 | 0.077099 | 0.019349 | -0.077093 | -0.019345
9 | 10 | 0.73364 | 0.46953 | 1.232e-09 | 0 | 0 | 0 | 0 | 0 | 1 | -90 | 90 | -0.042466 | -0.010643 | 0.04248 | 0.010652
10 | 11 | 1.1868 | 0.75953 | 1.9929e-09 | 0 | 0 | 0 | 0 | 0 | 1 | -90 | 90 | -0.061164 | -0.015335 | 0.061212 | 0.015365
18 | 17 | 1.3866 | 0.88743 | 2.3285e-09 | 0 | 0 | 0 | 0 | 0 | 1 | -90 | 90 | 0.064848 | 0.016287 | -0.064785 | -0.016247
17 | 19 | 1.1582 | 0.74122 | 1.9449e-09 | 0 | 0 | 0 | 0 | 0 | 1 | -90 | 90 | 0.045839 | 0.011498 | -0.045812 | -0.011482