## bus_data
BUS_I | BUS_TYPE | Pd | Qd | Gs | Bs | area | Vm | Va | baseKV | zone | Vmax | Vmin
1 | 1 | 0.021242 | 0.0053237 | 0 | 0 | 1 | 0.99941 | -0.011404 | 0.4 | 1 | 1.1 | 0.9
2 | 3 | 0.013766 | 0.0034502 | 0 | 0 | 1 | 1 | 0 | 0.4 | 1 | 1.1 | 0.9
3 | 1 | 0 | 0 | 0 | 0 | 1 | 0.99931 | -0.013238 | 0.4 | 1 | 1.1 | 0.9
4 | 1 | 0 | 0 | 0 | 0 | 1 | 0.99793 | -0.039323 | 0.4 | 1 | 1.1 | 0.9
5 | 1 | 0.012224 | 0.0030637 | 0 | 0 | 1 | 0.999 | -0.019318 | 0.4 | 1 | 1.1 | 0.9
12 | 1 | 0 | 0 | 0 | 0 | 1 | 0.99647 | -0.06716 | 0.4 | 1 | 1.1 | 0.9
38 | 1 | 0.015595 | 0.0039086 | 0 | 0 | 1 | 0.99792 | -0.039453 | 0.4 | 1 | 1.1 | 0.9
9 | 1 | 0 | 0 | 0 | 0 | 1 | 0.98246 | -0.33778 | 0.4 | 1 | 1.1 | 0.9
10 | 1 | 0 | 0 | 0 | 0 | 1 | 0.9827 | -0.33302 | 0.4 | 1 | 1.1 | 0.9
29 | 1 | 0.046457 | 0.011643 | 0 | 0 | 1 | 0.98119 | -0.36263 | 0.4 | 1 | 1.1 | 0.9
34 | 1 | 0.01303 | 0.0032657 | 0 | 0 | 1 | 0.98385 | -0.31067 | 0.4 | 1 | 1.1 | 0.9
11 | 1 | 0 | 0 | 0 | 0 | 1 | 0.99499 | -0.095414 | 0.4 | 1 | 1.1 | 0.9
37 | 1 | 0.013665 | 0.0034248 | 0 | 0 | 1 | 0.99359 | -0.12237 | 0.4 | 1 | 1.1 | 0.9
42 | 1 | 0.024172 | 0.0060581 | 0 | 0 | 1 | 0.99638 | -0.068902 | 0.4 | 1 | 1.1 | 0.9
13 | 1 | 0 | 0 | 0 | 0 | 1 | 0.99115 | -0.16937 | 0.4 | 1 | 1.1 | 0.9
16 | 1 | 0 | 0 | 0 | 0 | 1 | 0.99035 | -0.18501 | 0.4 | 1 | 1.1 | 0.9
17 | 1 | 0 | 0 | 0 | 0 | 1 | 0.99335 | -0.12685 | 0.4 | 1 | 1.1 | 0.9
35 | 1 | 0.040177 | 0.010069 | 0 | 0 | 1 | 0.99028 | -0.18631 | 0.4 | 1 | 1.1 | 0.9
15 | 1 | 0 | 0 | 0 | 0 | 1 | 0.99226 | -0.14791 | 0.4 | 1 | 1.1 | 0.9
39 | 1 | 0.014511 | 0.0036369 | 0 | 0 | 1 | 0.99076 | -0.17672 | 0.4 | 1 | 1.1 | 0.9
36 | 1 | 0.040833 | 0.010234 | 0 | 0 | 1 | 0.98978 | -0.19606 | 0.4 | 1 | 1.1 | 0.9
22 | 1 | 0.013005 | 0.0032593 | 0 | 0 | 1 | 0.98458 | -0.2965 | 0.4 | 1 | 1.1 | 0.9
19 | 1 | 0 | 0 | 0 | 0 | 1 | 0.98481 | -0.29212 | 0.4 | 1 | 1.1 | 0.9
31 | 1 | 0.01457 | 0.0036517 | 0 | 0 | 1 | 0.98348 | -0.31791 | 0.4 | 1 | 1.1 | 0.9
32 | 1 | 0.022113 | 0.0055421 | 0 | 0 | 1 | 0.98377 | -0.31228 | 0.4 | 1 | 1.1 | 0.9
33 | 1 | 0.0078239 | 0.0019609 | 0 | 0 | 1 | 0.981 | -0.36647 | 0.4 | 1 | 1.1 | 0.9
27 | 1 | 0.021959 | 0.0055035 | 0 | 0 | 1 | 0.98477 | -0.29271 | 0.4 | 1 | 1.1 | 0.9
28 | 1 | 0 | 0 | 0 | 0 | 1 | 0.98506 | -0.28706 | 0.4 | 1 | 1.1 | 0.9
23 | 1 | 0 | 0 | 0 | 0 | 1 | 0.98545 | -0.27961 | 0.4 | 1 | 1.1 | 0.9
40 | 1 | 0 | 0 | 0 | 0 | 1 | 0.99058 | -0.18018 | 0.4 | 1 | 1.1 | 0.9
18 | 1 | 0.017943 | 0.0044969 | 0 | 0 | 1 | 0.98789 | -0.23224 | 0.4 | 1 | 1.1 | 0.9
20 | 1 | 0 | 0 | 0 | 0 | 1 | 0.98799 | -0.23023 | 0.4 | 1 | 1.1 | 0.9
21 | 1 | 0 | 0 | 0 | 0 | 1 | 0.98492 | -0.28996 | 0.4 | 1 | 1.1 | 0.9
25 | 1 | 0.018947 | 0.0047487 | 0 | 0 | 1 | 0.98753 | -0.23912 | 0.4 | 1 | 1.1 | 0.9
26 | 1 | 0.014848 | 0.0037213 | 0 | 0 | 1 | 0.98963 | -0.19846 | 0.4 | 1 | 1.1 | 0.9
30 | 1 | 0.015699 | 0.0039346 | 0 | 0 | 1 | 0.98658 | -0.25759 | 0.4 | 1 | 1.1 | 0.9
24 | 1 | 0 | 0 | 0 | 0 | 1 | 0.98717 | -0.24623 | 0.4 | 1 | 1.1 | 0.9
41 | 1 | 0 | 0 | 0 | 0 | 1 | 0.99008 | -0.18985 | 0.4 | 1 | 1.1 | 0.9

## generator_data
GEN_BUS | PG | QG | QMAX | QMIN | VG | MBASE | GEN_STATUS | PMAX | PMIN
2 | 0.40663 | 0.10348 | 10 | -10 | 1 | 100 | 1 | 10 | 0

## branch_data
F_BUS | T_BUS | BR_R | BR_X | BR_B | RATE_A | RATE_B | RATE_C | TAP | SHIFT | BR_STATUS | ANGMIN | ANGMAX | P_in | Q_in | P_out | Q_out
1 | 2 | 1.5264 | 0.9769 | 2.5632e-09 | 0 | 0 | 0 | 0 | 0 | 1 | -90 | 90 | -0.033471 | -0.0083899 | 0.033489 | 0.0084013
1 | 3 | 0.67168 | 0.42987 | 1.1279e-09 | 0 | 0 | 0 | 0 | 0 | 1 | -90 | 90 | 0.012229 | 0.0030662 | -0.012228 | -0.0030656
2 | 4 | 0.49498 | 0.31678 | 2.4936e-09 | 0 | 0 | 0 | 0 | 0 | 1 | -90 | 90 | 0.35937 | 0.091627 | -0.35869 | -0.091192
3 | 5 | 2.2255 | 1.4243 | 3.7372e-09 | 0 | 0 | 0 | 0 | 0 | 1 | -90 | 90 | 0.012228 | 0.0030656 | -0.012224 | -0.0030637
4 | 12 | 0.36518 | 0.23372 | 1.8397e-09 | 0 | 0 | 0 | 0 | 0 | 1 | -90 | 90 | 0.3431 | 0.087283 | -0.34264 | -0.086989
4 | 38 | 0.03696 | 0.023654 | 6.2065e-11 | 0 | 0 | 0 | 0 | 0 | 1 | -90 | 90 | 0.015595 | 0.0039086 | -0.015595 | -0.0039086
12 | 42 | 0.32062 | 0.2052 | 5.3842e-10 | 0 | 0 | 0 | 0 | 0 | 1 | -90 | 90 | 0.024174 | 0.0060593 | -0.024172 | -0.0060581
12 | 11 | 0.39786 | 0.25463 | 2.0044e-09 | 0 | 0 | 0 | 0 | 0 | 1 | -90 | 90 | 0.31846 | 0.08093 | -0.31803 | -0.080653
9 | 10 | 0.37914 | 0.24265 | 6.3668e-10 | 0 | 0 | 0 | 0 | 0 | 1 | -90 | 90 | -0.054346 | -0.013646 | 0.054359 | 0.013653
9 | 29 | 1.9787 | 1.2663 | 3.3227e-09 | 0 | 0 | 0 | 0 | 0 | 1 | -90 | 90 | 0.054346 | 0.013646 | -0.054282 | -0.013605
10 | 34 | 1.7842 | 1.1419 | 2.9961e-09 | 0 | 0 | 0 | 0 | 0 | 1 | -90 | 90 | -0.054359 | -0.013653 | 0.054417 | 0.01369
29 | 33 | 2.1158 | 1.3541 | 3.5529e-09 | 0 | 0 | 0 | 0 | 0 | 1 | -90 | 90 | 0.0078253 | 0.0019615 | -0.0078239 | -0.0019609
34 | 23 | 2.0056 | 1.2836 | 3.3679e-09 | 0 | 0 | 0 | 0 | 0 | 1 | -90 | 90 | -0.067447 | -0.016956 | 0.067547 | 0.01702
11 | 37 | 0.37851 | 0.24225 | 1.9069e-09 | 0 | 0 | 0 | 0 | 0 | 1 | -90 | 90 | 0.31803 | 0.080653 | -0.31762 | -0.08039
37 | 17 | 0.065586 | 0.041975 | 3.3041e-10 | 0 | 0 | 0 | 0 | 0 | 1 | -90 | 90 | 0.30395 | 0.076966 | -0.30389 | -0.076924
13 | 16 | 1.6853 | 1.0786 | 2.83e-09 | 0 | 0 | 0 | 0 | 0 | 1 | -90 | 90 | 0.040885 | 0.010267 | -0.040855 | -0.010247
13 | 17 | 2.3163 | 1.4824 | 3.8897e-09 | 0 | 0 | 0 | 0 | 0 | 1 | -90 | 90 | -0.081094 | -0.020356 | 0.081259 | 0.020461
13 | 35 | 1.8551 | 1.1873 | 3.1153e-09 | 0 | 0 | 0 | 0 | 0 | 1 | -90 | 90 | 0.040209 | 0.01009 | -0.040177 | -0.010069
16 | 36 | 1.1887 | 0.76078 | 1.9962e-09 | 0 | 0 | 0 | 0 | 0 | 1 | -90 | 90 | 0.040855 | 0.010247 | -0.040833 | -0.010234
17 | 15 | 0.42132 | 0.26965 | 2.1226e-09 | 0 | 0 | 0 | 0 | 0 | 1 | -90 | 90 | 0.22263 | 0.056462 | -0.2224 | -0.056319
15 | 39 | 0.57451 | 0.36769 | 2.8943e-09 | 0 | 0 | 0 | 0 | 0 | 1 | -90 | 90 | 0.2224 | 0.056319 | -0.2221 | -0.056122
39 | 40 | 0.073826 | 0.047248 | 3.7192e-10 | 0 | 0 | 0 | 0 | 0 | 1 | -90 | 90 | 0.20759 | 0.052486 | -0.20755 | -0.052463
22 | 19 | 1.466 | 0.93824 | 2.4618e-09 | 0 | 0 | 0 | 0 | 0 | 1 | -90 | 90 | -0.013005 | -0.0032593 | 0.013007 | 0.0032608
19 | 21 | 0.72211 | 0.46215 | 1.2126e-09 | 0 | 0 | 0 | 0 | 0 | 1 | -90 | 90 | -0.013007 | -0.0032608 | 0.013009 | 0.0032615
31 | 32 | 1.6763 | 1.0728 | 2.8149e-09 | 0 | 0 | 0 | 0 | 0 | 1 | -90 | 90 | -0.01457 | -0.0036517 | 0.014574 | 0.0036539
32 | 21 | 2.6428 | 1.6914 | 4.438e-09 | 0 | 0 | 0 | 0 | 0 | 1 | -90 | 90 | -0.036687 | -0.0091961 | 0.036726 | 0.0092207
27 | 28 | 1.1199 | 0.71674 | 1.8806e-09 | 0 | 0 | 0 | 0 | 0 | 1 | -90 | 90 | -0.021959 | -0.0055035 | 0.021965 | 0.0055071
28 | 23 | 0.45242 | 0.28955 | 7.5974e-10 | 0 | 0 | 0 | 0 | 0 | 1 | -90 | 90 | -0.071707 | -0.017994 | 0.071732 | 0.01801
28 | 21 | 0.25375 | 0.1624 | 4.2611e-10 | 0 | 0 | 0 | 0 | 0 | 1 | -90 | 90 | 0.049742 | 0.012487 | -0.049735 | -0.012482
23 | 30 | 0.69039 | 0.44185 | 1.1594e-09 | 0 | 0 | 0 | 0 | 0 | 1 | -90 | 90 | -0.13928 | -0.03503 | 0.13943 | 0.035123
40 | 41 | 0.20586 | 0.13175 | 1.0371e-09 | 0 | 0 | 0 | 0 | 0 | 1 | -90 | 90 | 0.20755 | 0.052464 | -0.20745 | -0.052402
18 | 20 | 0.48839 | 0.31257 | 8.2014e-10 | 0 | 0 | 0 | 0 | 0 | 1 | -90 | 90 | -0.017943 | -0.0044969 | 0.017945 | 0.004498
20 | 25 | 0.22382 | 0.14324 | 1.1275e-09 | 0 | 0 | 0 | 0 | 0 | 1 | -90 | 90 | 0.17428 | 0.043941 | -0.17421 | -0.043894
20 | 26 | 0.72703 | 0.4653 | 3.6626e-09 | 0 | 0 | 0 | 0 | 0 | 1 | -90 | 90 | -0.19223 | -0.048439 | 0.19252 | 0.048626
25 | 24 | 0.20084 | 0.12854 | 1.0118e-09 | 0 | 0 | 0 | 0 | 0 | 1 | -90 | 90 | 0.15526 | 0.039145 | -0.15521 | -0.039112
26 | 41 | 0.18318 | 0.11723 | 9.2281e-10 | 0 | 0 | 0 | 0 | 0 | 1 | -90 | 90 | -0.20737 | -0.052347 | 0.20745 | 0.052402
30 | 24 | 0.32086 | 0.20535 | 1.0776e-09 | 0 | 0 | 0 | 0 | 0 | 1 | -90 | 90 | -0.15513 | -0.039058 | 0.15521 | 0.039112