## bus_data
BUS_I | BUS_TYPE | Pd | Qd | Gs | Bs | area | Vm | Va | baseKV | zone | Vmax | Vmin
1 | 1 | 0.022295 | 0.0055877 | 0 | 0 | 1 | 0.97419 | -0.4986 | 0.4 | 1 | 1.1 | 0.9
2 | 1 | 0 | 0 | 0 | 0 | 1 | 0.97574 | -0.46796 | 0.4 | 1 | 1.1 | 0.9
3 | 1 | 0.011659 | 0.0029221 | 0 | 0 | 1 | 0.97647 | -0.45364 | 0.4 | 1 | 1.1 | 0.9
23 | 1 | 0.0078092 | 0.0019572 | 0 | 0 | 1 | 0.97667 | -0.44959 | 0.4 | 1 | 1.1 | 0.9
4 | 1 | 0 | 0 | 0 | 0 | 1 | 0.9768 | -0.4472 | 0.4 | 1 | 1.1 | 0.9
24 | 1 | 0.0033432 | 0.00083789 | 0 | 0 | 1 | 0.9785 | -0.41381 | 0.4 | 1 | 1.1 | 0.9
5 | 1 | 0 | 0 | 0 | 0 | 1 | 0.98672 | -0.25466 | 0.4 | 1 | 1.1 | 0.9
65 | 1 | 0.0058586 | 0.0014683 | 0 | 0 | 1 | 0.98667 | -0.25552 | 0.4 | 1 | 1.1 | 0.9
9 | 1 | 0 | 0 | 0 | 0 | 1 | 0.98626 | -0.26364 | 0.4 | 1 | 1.1 | 0.9
12 | 1 | 0 | 0 | 0 | 0 | 1 | 0.98797 | -0.23038 | 0.4 | 1 | 1.1 | 0.9
6 | 1 | 0 | 0 | 0 | 0 | 1 | 0.98909 | -0.2085 | 0.4 | 1 | 1.1 | 0.9
41 | 1 | 0.018147 | 0.004548 | 0 | 0 | 1 | 0.98985 | -0.19391 | 0.4 | 1 | 1.1 | 0.9
7 | 1 | 0 | 0 | 0 | 0 | 1 | 0.9859 | -0.2698 | 0.4 | 1 | 1.1 | 0.9
8 | 1 | 0 | 0 | 0 | 0 | 1 | 0.99007 | -0.18954 | 0.4 | 1 | 1.1 | 0.9
31 | 1 | 0.011773 | 0.0029505 | 0 | 0 | 1 | 0.98416 | -0.30347 | 0.4 | 1 | 1.1 | 0.9
42 | 1 | 0.0026699 | 0.00066913 | 0 | 0 | 1 | 0.99301 | -0.13325 | 0.4 | 1 | 1.1 | 0.9
10 | 1 | 0 | 0 | 0 | 0 | 1 | 0.98926 | -0.20529 | 0.4 | 1 | 1.1 | 0.9
61 | 1 | 0.0058631 | 0.0014694 | 0 | 0 | 1 | 0.98619 | -0.26493 | 0.4 | 1 | 1.1 | 0.9
59 | 1 | 0.0055375 | 0.0013878 | 0 | 0 | 1 | 0.98608 | -0.2672 | 0.4 | 1 | 1.1 | 0.9
58 | 1 | 0.011165 | 0.0027982 | 0 | 0 | 1 | 0.98893 | -0.21174 | 0.4 | 1 | 1.1 | 0.9
11 | 1 | 0 | 0 | 0 | 0 | 1 | 0.98777 | -0.2342 | 0.4 | 1 | 1.1 | 0.9
13 | 1 | 0 | 0 | 0 | 0 | 1 | 0.98771 | -0.23541 | 0.4 | 1 | 1.1 | 0.9
64 | 1 | 0.0022064 | 0.00055298 | 0 | 0 | 1 | 0.98776 | -0.23435 | 0.4 | 1 | 1.1 | 0.9
63 | 1 | 0.0022509 | 0.00056412 | 0 | 0 | 1 | 0.98795 | -0.23075 | 0.4 | 1 | 1.1 | 0.9
14 | 1 | 0 | 0 | 0 | 0 | 1 | 0.98762 | -0.23712 | 0.4 | 1 | 1.1 | 0.9
62 | 1 | 0.0021254 | 0.00053267 | 0 | 0 | 1 | 0.98761 | -0.23741 | 0.4 | 1 | 1.1 | 0.9
15 | 1 | 0 | 0 | 0 | 0 | 1 | 0.98599 | -0.26882 | 0.4 | 1 | 1.1 | 0.9
66 | 1 | 0.0022333 | 0.00055971 | 0 | 0 | 1 | 0.98597 | -0.26918 | 0.4 | 1 | 1.1 | 0.9
60 | 1 | 0 | 0 | 0 | 0 | 1 | 0.98605 | -0.26773 | 0.4 | 1 | 1.1 | 0.9
16 | 1 | 0 | 0 | 0 | 0 | 1 | 0.9947 | -0.10086 | 0.4 | 1 | 1.1 | 0.9
45 | 1 | 0 | 0 | 0 | 0 | 1 | 0.9962 | -0.072264 | 0.4 | 1 | 1.1 | 0.9
18 | 1 | 0 | 0 | 0 | 0 | 1 | 0.9943 | -0.10862 | 0.4 | 1 | 1.1 | 0.9
35 | 1 | 0.0055649 | 0.0013947 | 0 | 0 | 1 | 0.9945 | -0.10474 | 0.4 | 1 | 1.1 | 0.9
17 | 1 | 0 | 0 | 0 | 0 | 1 | 0.977 | -0.4434 | 0.4 | 1 | 1.1 | 0.9
30 | 1 | 0 | 0 | 0 | 0 | 1 | 0.97683 | -0.44673 | 0.4 | 1 | 1.1 | 0.9
37 | 1 | 0.011345 | 0.0028434 | 0 | 0 | 1 | 0.97739 | -0.43569 | 0.4 | 1 | 1.1 | 0.9
46 | 1 | 0.010387 | 0.0026033 | 0 | 0 | 1 | 0.99374 | -0.11923 | 0.4 | 1 | 1.1 | 0.9
25 | 1 | 0 | 0 | 0 | 0 | 1 | 0.97983 | -0.38782 | 0.4 | 1 | 1.1 | 0.9
32 | 1 | 0.011851 | 0.00297 | 0 | 0 | 1 | 0.98225 | -0.34052 | 0.4 | 1 | 1.1 | 0.9
57 | 1 | 0.011282 | 0.0028277 | 0 | 0 | 1 | 0.98872 | -0.21582 | 0.4 | 1 | 1.1 | 0.9
55 | 1 | 0.013826 | 0.0034651 | 0 | 0 | 1 | 0.99025 | -0.18724 | 0.4 | 1 | 1.1 | 0.9
56 | 1 | 0.016773 | 0.0042037 | 0 | 0 | 1 | 0.99026 | -0.18707 | 0.4 | 1 | 1.1 | 0.9
51 | 1 | 0 | 0 | 0 | 0 | 1 | 0.99564 | -0.083045 | 0.4 | 1 | 1.1 | 0.9
44 | 1 | 0.006728 | 0.0016862 | 0 | 0 | 1 | 0.99823 | -0.033676 | 0.4 | 1 | 1.1 | 0.9
34 | 1 | 0.0059503 | 0.0014913 | 0 | 0 | 1 | 0.99435 | -0.10762 | 0.4 | 1 | 1.1 | 0.9
29 | 1 | 0.011035 | 0.0027656 | 0 | 0 | 1 | 0.9766 | -0.45125 | 0.4 | 1 | 1.1 | 0.9
26 | 1 | 0.01141 | 0.0028596 | 0 | 0 | 1 | 0.97902 | -0.40364 | 0.4 | 1 | 1.1 | 0.9
33 | 1 | 0.0050833 | 0.001274 | 0 | 0 | 1 | 0.99428 | -0.10897 | 0.4 | 1 | 1.1 | 0.9
20 | 1 | 0.0026004 | 0.00065171 | 0 | 0 | 1 | 0.99541 | -0.08753 | 0.4 | 1 | 1.1 | 0.9
21 | 1 | 0.0028125 | 0.00070487 | 0 | 0 | 1 | 0.99545 | -0.086849 | 0.4 | 1 | 1.1 | 0.9
22 | 1 | 0.0053749 | 0.0013471 | 0 | 0 | 1 | 0.99552 | -0.085425 | 0.4 | 1 | 1.1 | 0.9
49 | 1 | 0 | 0 | 0 | 0 | 1 | 0.99337 | -0.1269 | 0.4 | 1 | 1.1 | 0.9
27 | 1 | 0 | 0 | 0 | 0 | 1 | 0.98016 | -0.38128 | 0.4 | 1 | 1.1 | 0.9
28 | 1 | 0.011125 | 0.0027881 | 0 | 0 | 1 | 0.97639 | -0.45535 | 0.4 | 1 | 1.1 | 0.9
38 | 1 | 0.0026606 | 0.00066681 | 0 | 0 | 1 | 0.99314 | -0.13123 | 0.4 | 1 | 1.1 | 0.9
39 | 1 | 0.0027479 | 0.0006887 | 0 | 0 | 1 | 0.99318 | -0.13053 | 0.4 | 1 | 1.1 | 0.9
40 | 1 | 0.005345 | 0.0013396 | 0 | 0 | 1 | 0.99325 | -0.1291 | 0.4 | 1 | 1.1 | 0.9
47 | 1 | 0.081796 | 0.0205 | 0 | 0 | 1 | 0.99327 | -0.12875 | 0.4 | 1 | 1.1 | 0.9
43 | 3 | 0.027026 | 0.0067733 | 0 | 0 | 1 | 1 | 0 | 0.4 | 1 | 1.1 | 0.9
48 | 1 | 0 | 0 | 0 | 0 | 1 | 0.9917 | -0.15913 | 0.4 | 1 | 1.1 | 0.9
50 | 1 | 0 | 0 | 0 | 0 | 1 | 0.9911 | -0.17075 | 0.4 | 1 | 1.1 | 0.9
54 | 1 | 0 | 0 | 0 | 0 | 1 | 0.99083 | -0.17603 | 0.4 | 1 | 1.1 | 0.9
52 | 1 | 0.013868 | 0.0034756 | 0 | 0 | 1 | 0.98997 | -0.19262 | 0.4 | 1 | 1.1 | 0.9
53 | 1 | 0.014036 | 0.0035178 | 0 | 0 | 1 | 0.98979 | -0.19621 | 0.4 | 1 | 1.1 | 0.9

## generator_data
GEN_BUS | PG | QG | QMAX | QMIN | VG | MBASE | GEN_STATUS | PMAX | PMIN
43 | 0.40997 | 0.10445 | 10 | -10 | 1 | 100 | 1 | 10 | 0

## branch_data
F_BUS | T_BUS | BR_R | BR_X | BR_B | RATE_A | RATE_B | RATE_C | TAP | SHIFT | BR_STATUS | ANGMIN | ANGMAX | P_in | Q_in | P_out | Q_out
1 | 2 | 5.8552 | 3.7474 | 9.8325e-09 | 0 | 0 | 0 | 0 | 0 | 1 | -90 | 90 | -0.022295 | -0.0055879 | 0.022327 | 0.0056078
2 | 3 | 2.7416 | 1.7546 | 4.6039e-09 | 0 | 0 | 0 | 0 | 0 | 1 | -90 | 90 | -0.022327 | -0.0056078 | 0.022343 | 0.0056171
3 | 23 | 0.50998 | 0.32639 | 8.564e-10 | 0 | 0 | 0 | 0 | 0 | 1 | -90 | 90 | -0.034002 | -0.0085393 | 0.034008 | 0.0085434
23 | 4 | 0.24528 | 0.15698 | 4.119e-10 | 0 | 0 | 0 | 0 | 0 | 1 | -90 | 90 | -0.041818 | -0.010501 | 0.041822 | 0.010504
4 | 24 | 3.4252 | 2.1921 | 5.7518e-09 | 0 | 0 | 0 | 0 | 0 | 1 | -90 | 90 | -0.041822 | -0.010504 | 0.041889 | 0.010546
24 | 25 | 2.4754 | 1.5842 | 4.1568e-09 | 0 | 0 | 0 | 0 | 0 | 1 | -90 | 90 | -0.045232 | -0.011384 | 0.045289 | 0.011419
5 | 65 | 0.63859 | 0.4087 | 1.0724e-09 | 0 | 0 | 0 | 0 | 0 | 1 | -90 | 90 | 0.0058588 | 0.0014683 | -0.0058585 | -0.0014683
5 | 9 | 2.8711 | 1.8375 | 4.8214e-09 | 0 | 0 | 0 | 0 | 0 | 1 | -90 | 90 | 0.013642 | 0.0034204 | -0.013636 | -0.0034171
5 | 12 | 5.4409 | 3.4822 | 9.1367e-09 | 0 | 0 | 0 | 0 | 0 | 1 | -90 | 90 | -0.0195 | -0.0048887 | 0.019523 | 0.0049023
9 | 61 | 0.96133 | 0.61525 | 1.6143e-09 | 0 | 0 | 0 | 0 | 0 | 1 | -90 | 90 | 0.0058635 | 0.0014695 | -0.0058631 | -0.0014694
9 | 59 | 1.9953 | 1.277 | 3.3507e-09 | 0 | 0 | 0 | 0 | 0 | 1 | -90 | 90 | 0.0077723 | 0.0019476 | -0.007771 | -0.0019471
12 | 63 | 0.70422 | 0.4507 | 1.1826e-09 | 0 | 0 | 0 | 0 | 0 | 1 | -90 | 90 | 0.0022509 | 0.00056404 | -0.0022509 | -0.00056413
12 | 6 | 3.6737 | 2.3512 | 6.1691e-09 | 0 | 0 | 0 | 0 | 0 | 1 | -90 | 90 | -0.026107 | -0.0065509 | 0.026134 | 0.0065678
12 | 11 | 3.8487 | 2.4632 | 6.463e-09 | 0 | 0 | 0 | 0 | 0 | 1 | -90 | 90 | 0.0043329 | 0.0010846 | -0.0043321 | -0.0010847
6 | 41 | 2.4553 | 1.5714 | 4.1231e-09 | 0 | 0 | 0 | 0 | 0 | 1 | -90 | 90 | -0.026134 | -0.0065677 | 0.026152 | 0.006579
41 | 8 | 0.43369 | 0.27756 | 7.2829e-10 | 0 | 0 | 0 | 0 | 0 | 1 | -90 | 90 | -0.044299 | -0.011127 | 0.044308 | 0.011133
7 | 8 | 3.0897 | 1.9774 | 5.1885e-09 | 0 | 0 | 0 | 0 | 0 | 1 | -90 | 90 | -0.1145 | -0.029026 | 0.11495 | 0.029309
7 | 31 | 1.2882 | 0.82445 | 2.1633e-09 | 0 | 0 | 0 | 0 | 0 | 1 | -90 | 90 | 0.1145 | 0.029026 | -0.11432 | -0.028908
8 | 42 | 1.3755 | 0.8803 | 4.6196e-09 | 0 | 0 | 0 | 0 | 0 | 1 | -90 | 90 | -0.18173 | -0.046083 | 0.18222 | 0.046399
8 | 10 | 3.0795 | 1.9709 | 5.1713e-09 | 0 | 0 | 0 | 0 | 0 | 1 | -90 | 90 | 0.022473 | 0.0056415 | -0.022456 | -0.0056312
31 | 32 | 1.5757 | 1.0084 | 2.646e-09 | 0 | 0 | 0 | 0 | 0 | 1 | -90 | 90 | 0.10254 | 0.025958 | -0.10236 | -0.025841
42 | 46 | 0.33884 | 0.21686 | 1.707e-09 | 0 | 0 | 0 | 0 | 0 | 1 | -90 | 90 | -0.18489 | -0.047068 | 0.18502 | 0.047148
10 | 58 | 1.2607 | 0.80685 | 2.1171e-09 | 0 | 0 | 0 | 0 | 0 | 1 | -90 | 90 | 0.022456 | 0.0056312 | -0.02245 | -0.005627
59 | 60 | 1.0432 | 0.66765 | 1.7518e-09 | 0 | 0 | 0 | 0 | 0 | 1 | -90 | 90 | 0.0022335 | 0.00055921 | -0.0022334 | -0.00055935
58 | 57 | 1.585 | 1.0144 | 2.6617e-09 | 0 | 0 | 0 | 0 | 0 | 1 | -90 | 90 | 0.011285 | 0.0028288 | -0.011282 | -0.0028277
11 | 13 | 2.4848 | 1.5903 | 4.1727e-09 | 0 | 0 | 0 | 0 | 0 | 1 | -90 | 90 | 0.0021257 | 0.0005318 | -0.0021256 | -0.00053213
11 | 64 | 0.29578 | 0.1893 | 4.967e-10 | 0 | 0 | 0 | 0 | 0 | 1 | -90 | 90 | 0.0022064 | 0.00055295 | -0.0022064 | -0.00055299
13 | 14 | 3.5303 | 2.2594 | 5.9283e-09 | 0 | 0 | 0 | 0 | 0 | 1 | -90 | 90 | 0.0021256 | 0.00053213 | -0.0021254 | -0.0005326
14 | 62 | 0.58531 | 0.3746 | 9.829e-10 | 0 | 0 | 0 | 0 | 0 | 1 | -90 | 90 | 0.0021254 | 0.0005326 | -0.0021254 | -0.00053267
15 | 66 | 0.71219 | 0.4558 | 1.196e-09 | 0 | 0 | 0 | 0 | 0 | 1 | -90 | 90 | 0.0022333 | 0.00055962 | -0.0022333 | -0.00055971
15 | 60 | 2.1201 | 1.3568 | 3.5602e-09 | 0 | 0 | 0 | 0 | 0 | 1 | -90 | 90 | -0.0022333 | -0.00055962 | 0.0022334 | 0.00055935
16 | 45 | 0.6049 | 0.38713 | 3.0473e-09 | 0 | 0 | 0 | 0 | 0 | 1 | -90 | 90 | -0.21218 | -0.054024 | 0.21247 | 0.054211
16 | 18 | 0.17786 | 0.11383 | 8.9605e-10 | 0 | 0 | 0 | 0 | 0 | 1 | -90 | 90 | 0.19558 | 0.049861 | -0.1955 | -0.049815
16 | 35 | 1.0362 | 0.66318 | 1.7401e-09 | 0 | 0 | 0 | 0 | 0 | 1 | -90 | 90 | 0.016603 | 0.0041626 | -0.0166 | -0.0041608
45 | 51 | 0.29615 | 0.18953 | 1.4919e-09 | 0 | 0 | 0 | 0 | 0 | 1 | -90 | 90 | 0.16243 | 0.040935 | -0.16235 | -0.040881
45 | 44 | 0.46256 | 0.29604 | 2.3303e-09 | 0 | 0 | 0 | 0 | 0 | 1 | -90 | 90 | -0.3749 | -0.095146 | 0.3756 | 0.095592
18 | 46 | 0.24291 | 0.15546 | 1.2237e-09 | 0 | 0 | 0 | 0 | 0 | 1 | -90 | 90 | 0.1955 | 0.049815 | -0.1954 | -0.049751
35 | 34 | 1.1547 | 0.73903 | 1.9391e-09 | 0 | 0 | 0 | 0 | 0 | 1 | -90 | 90 | 0.011035 | 0.0027661 | -0.011034 | -0.0027653
17 | 30 | 0.64406 | 0.4122 | 1.0816e-09 | 0 | 0 | 0 | 0 | 0 | 1 | -90 | 90 | 0.02217 | 0.0055601 | -0.022166 | -0.0055579
17 | 37 | 1.4881 | 0.95241 | 2.499e-09 | 0 | 0 | 0 | 0 | 0 | 1 | -90 | 90 | -0.02217 | -0.0055601 | 0.022178 | 0.005565
30 | 29 | 0.87129 | 0.55762 | 1.4631e-09 | 0 | 0 | 0 | 0 | 0 | 1 | -90 | 90 | 0.022166 | 0.0055579 | -0.022161 | -0.005555
37 | 26 | 4.1025 | 2.6256 | 6.8892e-09 | 0 | 0 | 0 | 0 | 0 | 1 | -90 | 90 | -0.033523 | -0.0084085 | 0.033574 | 0.0084407
25 | 26 | 1.5144 | 0.96923 | 2.5431e-09 | 0 | 0 | 0 | 0 | 0 | 1 | -90 | 90 | 0.045018 | 0.011322 | -0.044984 | -0.0113
25 | 27 | 0.31281 | 0.2002 | 5.253e-10 | 0 | 0 | 0 | 0 | 0 | 1 | -90 | 90 | -0.090307 | -0.022741 | 0.090335 | 0.022759
32 | 27 | 1.9539 | 1.2505 | 3.2812e-09 | 0 | 0 | 0 | 0 | 0 | 1 | -90 | 90 | 0.090511 | 0.022871 | -0.090335 | -0.022759
55 | 56 | 0.054977 | 0.035185 | 9.2322e-11 | 0 | 0 | 0 | 0 | 0 | 1 | -90 | 90 | -0.013826 | -0.0034651 | 0.013826 | 0.0034652
56 | 50 | 2.3468 | 1.5019 | 3.9408e-09 | 0 | 0 | 0 | 0 | 0 | 1 | -90 | 90 | -0.030599 | -0.0076689 | 0.030623 | 0.0076838
51 | 49 | 1.287 | 0.8237 | 4.3225e-09 | 0 | 0 | 0 | 0 | 0 | 1 | -90 | 90 | 0.15156 | 0.038177 | -0.15124 | -0.037975
51 | 22 | 0.98004 | 0.62723 | 1.6458e-09 | 0 | 0 | 0 | 0 | 0 | 1 | -90 | 90 | 0.010789 | 0.0027042 | -0.010788 | -0.0027036
44 | 43 | 0.39801 | 0.25473 | 2.0051e-09 | 0 | 0 | 0 | 0 | 0 | 1 | -90 | 90 | -0.38233 | -0.097278 | 0.38295 | 0.097676
34 | 33 | 1.1747 | 0.75184 | 1.9727e-09 | 0 | 0 | 0 | 0 | 0 | 1 | -90 | 90 | 0.0050836 | 0.001274 | -0.0050833 | -0.001274
29 | 28 | 1.5758 | 1.0085 | 2.6462e-09 | 0 | 0 | 0 | 0 | 0 | 1 | -90 | 90 | 0.011127 | 0.0027894 | -0.011125 | -0.0027882
20 | 21 | 1.1619 | 0.7436 | 1.9511e-09 | 0 | 0 | 0 | 0 | 0 | 1 | -90 | 90 | -0.0026004 | -0.00065171 | 0.0026004 | 0.00065157
21 | 22 | 1.1686 | 0.74792 | 1.9624e-09 | 0 | 0 | 0 | 0 | 0 | 1 | -90 | 90 | -0.0054129 | -0.0013564 | 0.0054133 | 0.0013565
49 | 47 | 0.058296 | 0.03731 | 9.7895e-11 | 0 | 0 | 0 | 0 | 0 | 1 | -90 | 90 | 0.14048 | 0.035279 | -0.14047 | -0.035271
49 | 40 | 0.90514 | 0.57929 | 1.52e-09 | 0 | 0 | 0 | 0 | 0 | 1 | -90 | 90 | 0.010755 | 0.0026956 | -0.010754 | -0.002695
38 | 39 | 1.1628 | 0.74416 | 1.9526e-09 | 0 | 0 | 0 | 0 | 0 | 1 | -90 | 90 | -0.0026606 | -0.00066681 | 0.0026607 | 0.00066668
39 | 40 | 1.1692 | 0.74826 | 1.9633e-09 | 0 | 0 | 0 | 0 | 0 | 1 | -90 | 90 | -0.0054086 | -0.0013554 | 0.005409 | 0.0013554
47 | 48 | 2.293 | 1.4675 | 3.8505e-09 | 0 | 0 | 0 | 0 | 0 | 1 | -90 | 90 | 0.058676 | 0.014771 | -0.058591 | -0.014717
48 | 50 | 0.87461 | 0.55975 | 1.4687e-09 | 0 | 0 | 0 | 0 | 0 | 1 | -90 | 90 | 0.058591 | 0.014717 | -0.058558 | -0.014697
50 | 54 | 0.83273 | 0.53295 | 1.3984e-09 | 0 | 0 | 0 | 0 | 0 | 1 | -90 | 90 | 0.027935 | 0.0070128 | -0.027928 | -0.0070084
54 | 52 | 2.615 | 1.6736 | 4.3913e-09 | 0 | 0 | 0 | 0 | 0 | 1 | -90 | 90 | 0.027928 | 0.0070084 | -0.027906 | -0.0069947
52 | 53 | 1.1236 | 0.71907 | 1.8867e-09 | 0 | 0 | 0 | 0 | 0 | 1 | -90 | 90 | 0.014038 | 0.0035191 | -0.014036 | -0.0035178