## bus_data
BUS_I | BUS_TYPE | Pd | Qd | Gs | Bs | area | Vm | Va | baseKV | zone | Vmax | Vmin
1 | 1 | 0.050859 | 0.012747 | 0 | 0 | 1 | 0.99545 | -0.087543 | 0.4 | 1 | 1.1 | 0.9
2 | 1 | 0 | 0 | 0 | 0 | 1 | 0.99608 | -0.075277 | 0.4 | 1 | 1.1 | 0.9
3 | 1 | 0.014084 | 0.0035298 | 0 | 0 | 1 | 0.99805 | -0.037467 | 0.4 | 1 | 1.1 | 0.9
5 | 1 | 0 | 0 | 0 | 0 | 1 | 0.99582 | -0.08042 | 0.4 | 1 | 1.1 | 0.9
20 | 1 | 0.020385 | 0.0051089 | 0 | 0 | 1 | 0.9982 | -0.034593 | 0.4 | 1 | 1.1 | 0.9
15 | 1 | 0.027599 | 0.0069169 | 0 | 0 | 1 | 0.99505 | -0.095271 | 0.4 | 1 | 1.1 | 0.9
6 | 1 | 0 | 0 | 0 | 0 | 1 | 0.98246 | -0.33786 | 0.4 | 1 | 1.1 | 0.9
19 | 1 | 0.016012 | 0.0040129 | 0 | 0 | 1 | 0.98388 | -0.31031 | 0.4 | 1 | 1.1 | 0.9
18 | 1 | 0.037957 | 0.0095128 | 0 | 0 | 1 | 0.98161 | -0.35458 | 0.4 | 1 | 1.1 | 0.9
8 | 1 | 0 | 0 | 0 | 0 | 1 | 0.99761 | -0.045599 | 0.4 | 1 | 1.1 | 0.9
10 | 1 | 0 | 0 | 0 | 0 | 1 | 0.9954 | -0.087944 | 0.4 | 1 | 1.1 | 0.9
21 | 3 | 0.02431 | 0.0060927 | 0 | 0 | 1 | 1 | 0 | 0.4 | 1 | 1.1 | 0.9
9 | 1 | 0 | 0 | 0 | 0 | 1 | 0.99305 | -0.13338 | 0.4 | 1 | 1.1 | 0.9
13 | 1 | 0 | 0 | 0 | 0 | 1 | 0.99345 | -0.12557 | 0.4 | 1 | 1.1 | 0.9
17 | 1 | 0.017801 | 0.0044614 | 0 | 0 | 1 | 0.99297 | -0.13485 | 0.4 | 1 | 1.1 | 0.9
16 | 1 | 0.067275 | 0.016861 | 0 | 0 | 1 | 0.99344 | -0.12586 | 0.4 | 1 | 1.1 | 0.9
12 | 1 | 0 | 0 | 0 | 0 | 1 | 0.99274 | -0.13891 | 0.4 | 1 | 1.1 | 0.9
24 | 1 | 0.031047 | 0.0077811 | 0 | 0 | 1 | 0.99384 | -0.11804 | 0.4 | 1 | 1.1 | 0.9
11 | 1 | 0 | 0 | 0 | 0 | 1 | 0.99005 | -0.19058 | 0.4 | 1 | 1.1 | 0.9
22 | 1 | 0.030437 | 0.0076283 | 0 | 0 | 1 | 0.99137 | -0.1653 | 0.4 | 1 | 1.1 | 0.9
23 | 1 | 0.041742 | 0.010462 | 0 | 0 | 1 | 0.99381 | -0.11875 | 0.4 | 1 | 1.1 | 0.9

## generator_data
GEN_BUS | PG | QG | QMAX | QMIN | VG | MBASE | GEN_STATUS | PMAX | PMIN
21 | 0.38198 | 0.096686 | 10 | -10 | 1 | 100 | 1 | 10 | 0

## branch_data
F_BUS | T_BUS | BR_R | BR_X | BR_B | RATE_A | RATE_B | RATE_C | TAP | SHIFT | BR_STATUS | ANGMIN | ANGMAX | P_in | Q_in | P_out | Q_out
1 | 2 | 1.072 | 0.68606 | 1.8001e-09 | 0 | 0 | 0 | 0 | 0 | 1 | -90 | 90 | -0.050859 | -0.012747 | 0.050889 | 0.012765
2 | 3 | 2.1473 | 1.3743 | 3.606e-09 | 0 | 0 | 0 | 0 | 0 | 1 | -90 | 90 | -0.078514 | -0.019699 | 0.078656 | 0.019789
2 | 5 | 0.82856 | 0.53028 | 1.3914e-09 | 0 | 0 | 0 | 0 | 0 | 1 | -90 | 90 | 0.027625 | 0.0069332 | -0.027618 | -0.006929
3 | 20 | 0.13872 | 0.088778 | 2.3294e-10 | 0 | 0 | 0 | 0 | 0 | 1 | -90 | 90 | -0.09274 | -0.023319 | 0.092753 | 0.023327
5 | 15 | 2.3899 | 1.5296 | 4.0133e-09 | 0 | 0 | 0 | 0 | 0 | 1 | -90 | 90 | 0.027618 | 0.006929 | -0.027599 | -0.0069169
20 | 21 | 1.3706 | 0.87716 | 2.3015e-09 | 0 | 0 | 0 | 0 | 0 | 1 | -90 | 90 | -0.11314 | -0.028436 | 0.11332 | 0.028555
6 | 19 | 3.1453 | 2.013 | 5.2818e-09 | 0 | 0 | 0 | 0 | 0 | 1 | -90 | 90 | -0.037987 | -0.0095319 | 0.038037 | 0.0095634
6 | 18 | 1.9034 | 1.2182 | 3.1964e-09 | 0 | 0 | 0 | 0 | 0 | 1 | -90 | 90 | 0.037987 | 0.009532 | -0.037956 | -0.0095129
19 | 11 | 9.6857 | 6.1988 | 1.6265e-08 | 0 | 0 | 0 | 0 | 0 | 1 | -90 | 90 | -0.054048 | -0.013576 | 0.054359 | 0.013774
8 | 10 | 0.77792 | 0.49787 | 2.6127e-09 | 0 | 0 | 0 | 0 | 0 | 1 | -90 | 90 | 0.24381 | 0.061696 | -0.24331 | -0.06138
8 | 21 | 0.84159 | 0.53862 | 2.8265e-09 | 0 | 0 | 0 | 0 | 0 | 1 | -90 | 90 | -0.24381 | -0.061696 | 0.24434 | 0.062038
10 | 16 | 2.4979 | 1.5987 | 4.1947e-09 | 0 | 0 | 0 | 0 | 0 | 1 | -90 | 90 | 0.067397 | 0.016938 | -0.067275 | -0.016861
10 | 12 | 2.6742 | 1.7115 | 4.4907e-09 | 0 | 0 | 0 | 0 | 0 | 1 | -90 | 90 | 0.085178 | 0.021645 | -0.08497 | -0.021512
10 | 24 | 1.4733 | 0.94292 | 2.4741e-09 | 0 | 0 | 0 | 0 | 0 | 1 | -90 | 90 | 0.090737 | 0.022797 | -0.090606 | -0.022714
9 | 13 | 1.9412 | 1.2423 | 3.2597e-09 | 0 | 0 | 0 | 0 | 0 | 1 | -90 | 90 | -0.017803 | -0.0044622 | 0.017809 | 0.0044661
9 | 17 | 0.36461 | 0.23335 | 6.1228e-10 | 0 | 0 | 0 | 0 | 0 | 1 | -90 | 90 | 0.017803 | 0.0044622 | -0.017801 | -0.0044614
13 | 23 | 1.6942 | 1.0843 | 2.845e-09 | 0 | 0 | 0 | 0 | 0 | 1 | -90 | 90 | -0.017809 | -0.0044661 | 0.017815 | 0.0044695
12 | 22 | 1.3793 | 0.88278 | 2.3163e-09 | 0 | 0 | 0 | 0 | 0 | 1 | -90 | 90 | 0.08497 | 0.021512 | -0.084862 | -0.021444
24 | 23 | 0.05257 | 0.033645 | 8.8279e-11 | 0 | 0 | 0 | 0 | 0 | 1 | -90 | 90 | 0.059559 | 0.014932 | -0.059557 | -0.014931
11 | 22 | 2.0606 | 1.3188 | 3.4602e-09 | 0 | 0 | 0 | 0 | 0 | 1 | -90 | 90 | -0.054359 | -0.013773 | 0.054425 | 0.013815