## bus_data
BUS_I | BUS_TYPE | Pd | Qd | Gs | Bs | area | Vm | Va | baseKV | zone | Vmax | Vmin
1 | 1 | 0.041926 | 0.010508 | 0 | 0 | 1 | 0.99255 | -0.14322 | 0.4 | 1 | 1.1 | 0.9
2 | 1 | 0.025949 | 0.0065035 | 0 | 0 | 1 | 0.99631 | -0.070672 | 0.4 | 1 | 1.1 | 0.9
3 | 1 | 0.038251 | 0.0095865 | 0 | 0 | 1 | 0.99179 | -0.15784 | 0.4 | 1 | 1.1 | 0.9
4 | 1 | 0 | 0 | 0 | 0 | 1 | 0.99731 | -0.051537 | 0.4 | 1 | 1.1 | 0.9
27 | 1 | 0.028318 | 0.0070972 | 0 | 0 | 1 | 0.99574 | -0.081756 | 0.4 | 1 | 1.1 | 0.9
21 | 1 | 0 | 0 | 0 | 0 | 1 | 0.99778 | -0.042497 | 0.4 | 1 | 1.1 | 0.9
24 | 1 | 0.042688 | 0.010699 | 0 | 0 | 1 | 0.99658 | -0.06546 | 0.4 | 1 | 1.1 | 0.9
28 | 1 | 0.035548 | 0.0089091 | 0 | 0 | 1 | 0.99528 | -0.090658 | 0.4 | 1 | 1.1 | 0.9
12 | 1 | 0 | 0 | 0 | 0 | 1 | 0.99854 | -0.02798 | 0.4 | 1 | 1.1 | 0.9
20 | 1 | 0.0090669 | 0.0022724 | 0 | 0 | 1 | 0.99696 | -0.058068 | 0.4 | 1 | 1.1 | 0.9
25 | 1 | 0 | 0 | 0 | 0 | 1 | 0.9965 | -0.067046 | 0.4 | 1 | 1.1 | 0.9
13 | 1 | 0 | 0 | 0 | 0 | 1 | 0.99571 | -0.081991 | 0.4 | 1 | 1.1 | 0.9
14 | 1 | 0 | 0 | 0 | 0 | 1 | 0.99606 | -0.075385 | 0.4 | 1 | 1.1 | 0.9
29 | 1 | 0.029249 | 0.0073305 | 0 | 0 | 1 | 0.99421 | -0.11081 | 0.4 | 1 | 1.1 | 0.9
15 | 1 | 0 | 0 | 0 | 0 | 1 | 0.99375 | -0.11954 | 0.4 | 1 | 1.1 | 0.9
30 | 1 | 0.011786 | 0.0029539 | 0 | 0 | 1 | 0.99205 | -0.15235 | 0.4 | 1 | 1.1 | 0.9
11 | 1 | 0 | 0 | 0 | 0 | 1 | 0.99633 | -0.070348 | 0.4 | 1 | 1.1 | 0.9
32 | 1 | 0.046361 | 0.011619 | 0 | 0 | 1 | 0.99584 | -0.07983 | 0.4 | 1 | 1.1 | 0.9
22 | 3 | 0.040638 | 0.010185 | 0 | 0 | 1 | 1 | 0 | 0.4 | 1 | 1.1 | 0.9
19 | 1 | 0.01863 | 0.0046692 | 0 | 0 | 1 | 0.99684 | -0.060498 | 0.4 | 1 | 1.1 | 0.9
6 | 1 | 0.041918 | 0.010506 | 0 | 0 | 1 | 0.98549 | -0.27951 | 0.4 | 1 | 1.1 | 0.9
8 | 1 | 0 | 0 | 0 | 0 | 1 | 0.9864 | -0.2617 | 0.4 | 1 | 1.1 | 0.9
16 | 1 | 0.012053 | 0.0030207 | 0 | 0 | 1 | 0.98603 | -0.26887 | 0.4 | 1 | 1.1 | 0.9
17 | 1 | 0 | 0 | 0 | 0 | 1 | 0.9886 | -0.21897 | 0.4 | 1 | 1.1 | 0.9
18 | 1 | 0.040562 | 0.010166 | 0 | 0 | 1 | 0.98588 | -0.27184 | 0.4 | 1 | 1.1 | 0.9
31 | 1 | 0.011408 | 0.002859 | 0 | 0 | 1 | 0.99054 | -0.18152 | 0.4 | 1 | 1.1 | 0.9
23 | 1 | 0.0485 | 0.012155 | 0 | 0 | 1 | 0.99991 | -0.0018018 | 0.4 | 1 | 1.1 | 0.9
26 | 1 | 0.01851 | 0.004639 | 0 | 0 | 1 | 0.99625 | -0.071983 | 0.4 | 1 | 1.1 | 0.9

## generator_data
GEN_BUS | PG | QG | QMAX | QMIN | VG | MBASE | GEN_STATUS | PMAX | PMIN
22 | 0.54435 | 0.13758 | 10 | -10 | 1 | 100 | 1 | 10 | 0

## branch_data
F_BUS | T_BUS | BR_R | BR_X | BR_B | RATE_A | RATE_B | RATE_C | TAP | SHIFT | BR_STATUS | ANGMIN | ANGMAX | P_in | Q_in | P_out | Q_out
1 | 2 | 4.0108 | 2.5669 | 6.7353e-09 | 0 | 0 | 0 | 0 | 0 | 1 | -90 | 90 | -0.080203 | -0.020111 | 0.080481 | 0.020288
1 | 3 | 1.6859 | 1.079 | 2.831e-09 | 0 | 0 | 0 | 0 | 0 | 1 | -90 | 90 | 0.038277 | 0.0096033 | -0.03825 | -0.0095865
2 | 4 | 0.80302 | 0.51393 | 1.3485e-09 | 0 | 0 | 0 | 0 | 0 | 1 | -90 | 90 | -0.10643 | -0.026792 | 0.10653 | 0.026854
4 | 27 | 2.1061 | 1.3479 | 3.5367e-09 | 0 | 0 | 0 | 0 | 0 | 1 | -90 | 90 | 0.063973 | 0.016074 | -0.063881 | -0.016016
4 | 21 | 0.17441 | 0.11163 | 5.8578e-10 | 0 | 0 | 0 | 0 | 0 | 1 | -90 | 90 | -0.23174 | -0.058295 | 0.23185 | 0.058359
4 | 24 | 1.0135 | 0.64866 | 1.702e-09 | 0 | 0 | 0 | 0 | 0 | 1 | -90 | 90 | 0.061244 | 0.015367 | -0.061203 | -0.015341
27 | 28 | 1.1124 | 0.71195 | 1.8681e-09 | 0 | 0 | 0 | 0 | 0 | 1 | -90 | 90 | 0.035563 | 0.0089186 | -0.035548 | -0.0089091
21 | 12 | 0.15973 | 0.10222 | 1.0729e-09 | 0 | 0 | 0 | 0 | 0 | 1 | -90 | 90 | -0.40783 | -0.10298 | 0.40812 | 0.10316
21 | 20 | 0.39748 | 0.25439 | 2.6699e-09 | 0 | 0 | 0 | 0 | 0 | 1 | -90 | 90 | 0.17599 | 0.044616 | -0.17586 | -0.044532
24 | 25 | 0.38132 | 0.24405 | 6.4035e-10 | 0 | 0 | 0 | 0 | 0 | 1 | -90 | 90 | 0.018516 | 0.0046424 | -0.018514 | -0.0046416
12 | 22 | 0.27692 | 0.17723 | 1.8601e-09 | 0 | 0 | 0 | 0 | 0 | 1 | -90 | 90 | -0.45459 | -0.11485 | 0.4552 | 0.11524
12 | 11 | 4.0752 | 2.6082 | 6.8434e-09 | 0 | 0 | 0 | 0 | 0 | 1 | -90 | 90 | 0.046475 | 0.011692 | -0.046382 | -0.011632
20 | 19 | 0.065341 | 0.041819 | 4.389e-10 | 0 | 0 | 0 | 0 | 0 | 1 | -90 | 90 | 0.16679 | 0.04226 | -0.16677 | -0.042248
25 | 26 | 1.187 | 0.7597 | 1.9933e-09 | 0 | 0 | 0 | 0 | 0 | 1 | -90 | 90 | 0.018514 | 0.0046416 | -0.01851 | -0.004639
13 | 14 | 0.1998 | 0.12787 | 1.3421e-09 | 0 | 0 | 0 | 0 | 0 | 1 | -90 | 90 | -0.14799 | -0.037481 | 0.14803 | 0.037511
13 | 29 | 0.87006 | 0.55684 | 2.9221e-09 | 0 | 0 | 0 | 0 | 0 | 1 | -90 | 90 | 0.14799 | 0.037481 | -0.14778 | -0.03735
14 | 19 | 0.45077 | 0.28849 | 3.0279e-09 | 0 | 0 | 0 | 0 | 0 | 1 | -90 | 90 | -0.14803 | -0.037511 | 0.14814 | 0.037578
29 | 15 | 0.32836 | 0.21015 | 5.514e-10 | 0 | 0 | 0 | 0 | 0 | 1 | -90 | 90 | 0.11853 | 0.03002 | -0.11848 | -0.029988
15 | 30 | 1.2317 | 0.7883 | 2.0684e-09 | 0 | 0 | 0 | 0 | 0 | 1 | -90 | 90 | 0.11848 | 0.029988 | -0.1183 | -0.029869
30 | 31 | 1.2125 | 0.776 | 2.0361e-09 | 0 | 0 | 0 | 0 | 0 | 1 | -90 | 90 | 0.10651 | 0.026915 | -0.10636 | -0.02682
11 | 32 | 0.90961 | 0.58215 | 1.5275e-09 | 0 | 0 | 0 | 0 | 0 | 1 | -90 | 90 | 0.046382 | 0.011632 | -0.046361 | -0.011619
22 | 23 | 0.1665 | 0.10656 | 2.796e-10 | 0 | 0 | 0 | 0 | 0 | 1 | -90 | 90 | 0.048504 | 0.012158 | -0.0485 | -0.012155
6 | 8 | 1.8512 | 1.1848 | 3.1086e-09 | 0 | 0 | 0 | 0 | 0 | 1 | -90 | 90 | -0.041918 | -0.010506 | 0.041953 | 0.010528
8 | 16 | 0.59408 | 0.38021 | 9.9761e-10 | 0 | 0 | 0 | 0 | 0 | 1 | -90 | 90 | 0.052638 | 0.013202 | -0.05262 | -0.01319
8 | 17 | 1.9759 | 1.2646 | 3.318e-09 | 0 | 0 | 0 | 0 | 0 | 1 | -90 | 90 | -0.094591 | -0.02373 | 0.094785 | 0.023853
16 | 18 | 0.31967 | 0.20459 | 5.3681e-10 | 0 | 0 | 0 | 0 | 0 | 1 | -90 | 90 | 0.040567 | 0.010169 | -0.040562 | -0.010166
17 | 31 | 1.7388 | 1.1128 | 2.9199e-09 | 0 | 0 | 0 | 0 | 0 | 1 | -90 | 90 | -0.094785 | -0.023853 | 0.094955 | 0.023961