## bus_data
BUS_I | BUS_TYPE | Pd | Qd | Gs | Bs | area | Vm | Va | baseKV | zone | Vmax | Vmin
1 | 1 | 0.0498 | 0.012481 | 0 | 0 | 1 | 0.99386 | -0.11788 | 0.4 | 1 | 1.1 | 0.9
2 | 1 | 0.031829 | 0.0079772 | 0 | 0 | 1 | 0.9929 | -0.13655 | 0.4 | 1 | 1.1 | 0.9
3 | 1 | 0.026315 | 0.0065953 | 0 | 0 | 1 | 0.9983 | -0.032626 | 0.4 | 1 | 1.1 | 0.9
4 | 1 | 0.031107 | 0.0077962 | 0 | 0 | 1 | 0.99244 | -0.14548 | 0.4 | 1 | 1.1 | 0.9
5 | 3 | 0.025393 | 0.0063641 | 0 | 0 | 1 | 1 | 0 | 0.4 | 1 | 1.1 | 0.9
11 | 1 | 0.025981 | 0.0065113 | 0 | 0 | 1 | 0.99844 | -0.029775 | 0.4 | 1 | 1.1 | 0.9
12 | 1 | 0.040346 | 0.010112 | 0 | 0 | 1 | 0.99673 | -0.062509 | 0.4 | 1 | 1.1 | 0.9
6 | 1 | 0.015181 | 0.0038046 | 0 | 0 | 1 | 0.98882 | -0.21531 | 0.4 | 1 | 1.1 | 0.9
7 | 1 | 0 | 0 | 0 | 0 | 1 | 0.98906 | -0.21073 | 0.4 | 1 | 1.1 | 0.9
9 | 1 | 0 | 0 | 0 | 0 | 1 | 0.98936 | -0.2049 | 0.4 | 1 | 1.1 | 0.9
15 | 1 | 0.092062 | 0.023073 | 0 | 0 | 1 | 0.98982 | -0.19593 | 0.4 | 1 | 1.1 | 0.9
16 | 1 | 0.082782 | 0.020747 | 0 | 0 | 1 | 0.99334 | -0.12787 | 0.4 | 1 | 1.1 | 0.9
13 | 1 | 0 | 0 | 0 | 0 | 1 | 0.99554 | -0.085311 | 0.4 | 1 | 1.1 | 0.9
14 | 1 | 0 | 0 | 0 | 0 | 1 | 0.99504 | -0.094929 | 0.4 | 1 | 1.1 | 0.9

## generator_data
GEN_BUS | PG | QG | QMAX | QMIN | VG | MBASE | GEN_STATUS | PMAX | PMIN
5 | 0.42324 | 0.10702 | 10 | -10 | 1 | 100 | 1 | 10 | 0

## branch_data
F_BUS | T_BUS | BR_R | BR_X | BR_B | RATE_A | RATE_B | RATE_C | TAP | SHIFT | BR_STATUS | ANGMIN | ANGMAX | P_in | Q_in | P_out | Q_out
1 | 2 | 1.3122 | 0.8398 | 2.2035e-09 | 0 | 0 | 0 | 0 | 0 | 1 | -90 | 90 | 0.063006 | 0.015817 | -0.06295 | -0.015782
1 | 3 | 3.363 | 2.1523 | 5.6475e-09 | 0 | 0 | 0 | 0 | 0 | 1 | -90 | 90 | -0.11281 | -0.028298 | 0.11327 | 0.028592
2 | 4 | 1.2678 | 0.81142 | 2.1291e-09 | 0 | 0 | 0 | 0 | 0 | 1 | -90 | 90 | 0.03112 | 0.0078045 | -0.031107 | -0.0077962
3 | 5 | 1.0499 | 0.67194 | 1.7631e-09 | 0 | 0 | 0 | 0 | 0 | 1 | -90 | 90 | -0.13958 | -0.035188 | 0.1398 | 0.035327
5 | 11 | 0.51981 | 0.33268 | 1.7458e-09 | 0 | 0 | 0 | 0 | 0 | 1 | -90 | 90 | 0.25804 | 0.065328 | -0.25767 | -0.065092
11 | 12 | 0.63382 | 0.40565 | 2.1287e-09 | 0 | 0 | 0 | 0 | 0 | 1 | -90 | 90 | 0.23169 | 0.058581 | -0.23133 | -0.058348
12 | 13 | 0.5337 | 0.34157 | 1.7924e-09 | 0 | 0 | 0 | 0 | 0 | 1 | -90 | 90 | 0.19098 | 0.048237 | -0.19078 | -0.048104
6 | 7 | 1.3236 | 0.84709 | 2.2227e-09 | 0 | 0 | 0 | 0 | 0 | 1 | -90 | 90 | -0.01518 | -0.0038046 | 0.015184 | 0.0038065
7 | 9 | 1.6849 | 1.0783 | 2.8294e-09 | 0 | 0 | 0 | 0 | 0 | 1 | -90 | 90 | -0.015184 | -0.0038065 | 0.015188 | 0.0038089
9 | 15 | 2.5937 | 1.66 | 4.3555e-09 | 0 | 0 | 0 | 0 | 0 | 1 | -90 | 90 | -0.015188 | -0.0038089 | 0.015195 | 0.0038127
15 | 16 | 2.7968 | 1.7899 | 4.6965e-09 | 0 | 0 | 0 | 0 | 0 | 1 | -90 | 90 | -0.10726 | -0.026886 | 0.10761 | 0.027109
16 | 14 | 0.76797 | 0.4915 | 2.5793e-09 | 0 | 0 | 0 | 0 | 0 | 1 | -90 | 90 | -0.19039 | -0.047856 | 0.19069 | 0.048047
13 | 14 | 0.22473 | 0.14383 | 7.5475e-10 | 0 | 0 | 0 | 0 | 0 | 1 | -90 | 90 | 0.19078 | 0.048104 | -0.19069 | -0.048047