## bus_data
BUS_I | BUS_TYPE | Pd | Qd | Gs | Bs | area | Vm | Va | baseKV | zone | Vmax | Vmin
1 | 1 | 0.0078696 | 0.0019723 | 0 | 0 | 1 | 0.99072 | -0.17845 | 0.4 | 1 | 1.1 | 0.9
2 | 1 | 0.024177 | 0.0060593 | 0 | 0 | 1 | 0.99169 | -0.15967 | 0.4 | 1 | 1.1 | 0.9
3 | 1 | 0 | 0 | 0 | 0 | 1 | 0.99008 | -0.19086 | 0.4 | 1 | 1.1 | 0.9
4 | 1 | 0.024164 | 0.0060562 | 0 | 0 | 1 | 0.99292 | -0.13607 | 0.4 | 1 | 1.1 | 0.9
5 | 1 | 0 | 0 | 0 | 0 | 1 | 0.98961 | -0.1999 | 0.4 | 1 | 1.1 | 0.9
41 | 1 | 0.079762 | 0.01999 | 0 | 0 | 1 | 0.99353 | -0.12412 | 0.4 | 1 | 1.1 | 0.9
46 | 1 | 0.057588 | 0.014433 | 0 | 0 | 1 | 0.98806 | -0.23001 | 0.4 | 1 | 1.1 | 0.9
6 | 3 | 0 | 0 | 0 | 0 | 1 | 1 | 0 | 0.4 | 1 | 1.1 | 0.9
15 | 1 | 0 | 0 | 0 | 0 | 1 | 0.99906 | -0.018054 | 0.4 | 1 | 1.1 | 0.9
34 | 1 | 0.037352 | 0.0093612 | 0 | 0 | 1 | 0.99961 | -0.0075494 | 0.4 | 1 | 1.1 | 0.9
7 | 1 | 0 | 0 | 0 | 0 | 1 | 0.99882 | -0.022484 | 0.4 | 1 | 1.1 | 0.9
9 | 1 | 0 | 0 | 0 | 0 | 1 | 0.99701 | -0.057164 | 0.4 | 1 | 1.1 | 0.9
26 | 1 | 0.03348 | 0.0083908 | 0 | 0 | 1 | 0.99831 | -0.032329 | 0.4 | 1 | 1.1 | 0.9
19 | 1 | 0 | 0 | 0 | 0 | 1 | 0.99683 | -0.060671 | 0.4 | 1 | 1.1 | 0.9
22 | 1 | 0.035706 | 0.0089488 | 0 | 0 | 1 | 0.9963 | -0.071022 | 0.4 | 1 | 1.1 | 0.9
39 | 1 | 0.014875 | 0.0037279 | 0 | 0 | 1 | 0.99825 | -0.033522 | 0.4 | 1 | 1.1 | 0.9
17 | 1 | 0 | 0 | 0 | 0 | 1 | 0.99497 | -0.096521 | 0.4 | 1 | 1.1 | 0.9
23 | 1 | 0.0082995 | 0.00208 | 0 | 0 | 1 | 0.99488 | -0.098317 | 0.4 | 1 | 1.1 | 0.9
20 | 1 | 0.025156 | 0.0063047 | 0 | 0 | 1 | 0.99517 | -0.092763 | 0.4 | 1 | 1.1 | 0.9
18 | 1 | 0 | 0 | 0 | 0 | 1 | 0.99587 | -0.079171 | 0.4 | 1 | 1.1 | 0.9
42 | 1 | 0 | 0 | 0 | 0 | 1 | 0.99554 | -0.085474 | 0.4 | 1 | 1.1 | 0.9
43 | 1 | 0.026006 | 0.0065177 | 0 | 0 | 1 | 0.99546 | -0.086989 | 0.4 | 1 | 1.1 | 0.9
45 | 1 | 0.013634 | 0.003417 | 0 | 0 | 1 | 0.99663 | -0.064652 | 0.4 | 1 | 1.1 | 0.9
24 | 1 | 0 | 0 | 0 | 0 | 1 | 0.99575 | -0.081845 | 0.4 | 1 | 1.1 | 0.9
25 | 1 | 0 | 0 | 0 | 0 | 1 | 0.99576 | -0.081539 | 0.4 | 1 | 1.1 | 0.9
40 | 1 | 0.0060028 | 0.0015044 | 0 | 0 | 1 | 0.9957 | -0.082786 | 0.4 | 1 | 1.1 | 0.9
38 | 1 | 0.023474 | 0.0058832 | 0 | 0 | 1 | 0.99584 | -0.080077 | 0.4 | 1 | 1.1 | 0.9
33 | 1 | 0.0099617 | 0.0024966 | 0 | 0 | 1 | 0.99846 | -0.029515 | 0.4 | 1 | 1.1 | 0.9
27 | 1 | 0.016653 | 0.0041736 | 0 | 0 | 1 | 0.9981 | -0.036503 | 0.4 | 1 | 1.1 | 0.9
44 | 1 | 0.0040644 | 0.0010186 | 0 | 0 | 1 | 0.99484 | -0.099144 | 0.4 | 1 | 1.1 | 0.9
21 | 1 | 0.0082275 | 0.002062 | 0 | 0 | 1 | 0.99552 | -0.085953 | 0.4 | 1 | 1.1 | 0.9
37 | 1 | 0.0090793 | 0.0022755 | 0 | 0 | 1 | 0.99822 | -0.034094 | 0.4 | 1 | 1.1 | 0.9
35 | 1 | 0.017063 | 0.0042765 | 0 | 0 | 1 | 0.99785 | -0.041283 | 0.4 | 1 | 1.1 | 0.9
36 | 1 | 0.016044 | 0.004021 | 0 | 0 | 1 | 0.99798 | -0.038667 | 0.4 | 1 | 1.1 | 0.9
32 | 1 | 0.014398 | 0.0036085 | 0 | 0 | 1 | 0.99611 | -0.07479 | 0.4 | 1 | 1.1 | 0.9
28 | 1 | 0.014677 | 0.0036785 | 0 | 0 | 1 | 0.99701 | -0.057452 | 0.4 | 1 | 1.1 | 0.9
29 | 1 | 0.015375 | 0.0038532 | 0 | 0 | 1 | 0.99706 | -0.056508 | 0.4 | 1 | 1.1 | 0.9
30 | 1 | 0.020371 | 0.0051053 | 0 | 0 | 1 | 0.99649 | -0.067458 | 0.4 | 1 | 1.1 | 0.9
31 | 1 | 0.014844 | 0.0037202 | 0 | 0 | 1 | 0.99779 | -0.042488 | 0.4 | 1 | 1.1 | 0.9

## generator_data
GEN_BUS | PG | QG | QMAX | QMIN | VG | MBASE | GEN_STATUS | PMAX | PMIN
6 | 0.58085 | 0.14656 | 10 | -10 | 1 | 100 | 1 | 10 | 0

## branch_data
F_BUS | T_BUS | BR_R | BR_X | BR_B | RATE_A | RATE_B | RATE_C | TAP | SHIFT | BR_STATUS | ANGMIN | ANGMAX | P_in | Q_in | P_out | Q_out
1 | 2 | 1.2634 | 0.8086 | 2.1217e-09 | 0 | 0 | 0 | 0 | 0 | 1 | -90 | 90 | -0.065599 | -0.016495 | 0.065658 | 0.016533
1 | 3 | 0.94726 | 0.60624 | 1.5907e-09 | 0 | 0 | 0 | 0 | 0 | 1 | -90 | 90 | 0.057729 | 0.014523 | -0.057695 | -0.014501
2 | 4 | 1.162 | 0.74366 | 1.9512e-09 | 0 | 0 | 0 | 0 | 0 | 1 | -90 | 90 | -0.089835 | -0.022592 | 0.089936 | 0.022657
3 | 5 | 0.69016 | 0.4417 | 1.159e-09 | 0 | 0 | 0 | 0 | 0 | 1 | -90 | 90 | 0.057695 | 0.014501 | -0.05767 | -0.014485
4 | 41 | 0.4645 | 0.29728 | 7.8003e-10 | 0 | 0 | 0 | 0 | 0 | 1 | -90 | 90 | -0.1141 | -0.028713 | 0.11417 | 0.028755
5 | 46 | 2.2915 | 1.4666 | 3.8481e-09 | 0 | 0 | 0 | 0 | 0 | 1 | -90 | 90 | 0.05767 | 0.014485 | -0.057587 | -0.014433
41 | 42 | 0.88508 | 0.56645 | 2.9726e-09 | 0 | 0 | 0 | 0 | 0 | 1 | -90 | 90 | -0.19393 | -0.048745 | 0.19429 | 0.048974
6 | 15 | 0.19165 | 0.12266 | 1.2873e-09 | 0 | 0 | 0 | 0 | 0 | 1 | -90 | 90 | 0.42403 | 0.10712 | -0.42366 | -0.10688
6 | 34 | 0.2162 | 0.13837 | 7.2611e-10 | 0 | 0 | 0 | 0 | 0 | 1 | -90 | 90 | 0.15683 | 0.039447 | -0.15677 | -0.039411
15 | 39 | 1.2117 | 0.7755 | 2.0348e-09 | 0 | 0 | 0 | 0 | 0 | 1 | -90 | 90 | 0.057114 | 0.014334 | -0.057072 | -0.014307
15 | 7 | 0.054316 | 0.034762 | 3.6485e-10 | 0 | 0 | 0 | 0 | 0 | 1 | -90 | 90 | 0.36655 | 0.092548 | -0.36647 | -0.092499
34 | 33 | 0.82504 | 0.52803 | 1.3855e-09 | 0 | 0 | 0 | 0 | 0 | 1 | -90 | 90 | 0.11942 | 0.03005 | -0.11929 | -0.02997
7 | 9 | 0.49196 | 0.31486 | 3.3046e-09 | 0 | 0 | 0 | 0 | 0 | 1 | -90 | 90 | 0.31631 | 0.079917 | -0.31579 | -0.079582
7 | 26 | 0.87766 | 0.56171 | 1.4738e-09 | 0 | 0 | 0 | 0 | 0 | 1 | -90 | 90 | 0.050159 | 0.012581 | -0.050136 | -0.012566
9 | 19 | 0.066992 | 0.042875 | 4.4999e-10 | 0 | 0 | 0 | 0 | 0 | 1 | -90 | 90 | 0.23423 | 0.059103 | -0.23419 | -0.059078
9 | 22 | 0.75746 | 0.48478 | 1.272e-09 | 0 | 0 | 0 | 0 | 0 | 1 | -90 | 90 | 0.081556 | 0.020479 | -0.081502 | -0.020444
26 | 27 | 1.1197 | 0.71659 | 1.8802e-09 | 0 | 0 | 0 | 0 | 0 | 1 | -90 | 90 | 0.016656 | 0.0041755 | -0.016653 | -0.0041736
19 | 45 | 1.3003 | 0.83217 | 2.1835e-09 | 0 | 0 | 0 | 0 | 0 | 1 | -90 | 90 | 0.013636 | 0.0034184 | -0.013634 | -0.003417
19 | 18 | 0.37492 | 0.23995 | 1.2592e-09 | 0 | 0 | 0 | 0 | 0 | 1 | -90 | 90 | 0.22056 | 0.05566 | -0.22036 | -0.055535
22 | 21 | 1.451 | 0.92862 | 2.4366e-09 | 0 | 0 | 0 | 0 | 0 | 1 | -90 | 90 | 0.045795 | 0.011495 | -0.045763 | -0.011475
39 | 37 | 0.060614 | 0.038793 | 1.0179e-10 | 0 | 0 | 0 | 0 | 0 | 1 | -90 | 90 | 0.042197 | 0.010579 | -0.042196 | -0.010579
17 | 23 | 0.6444 | 0.41242 | 1.0821e-09 | 0 | 0 | 0 | 0 | 0 | 1 | -90 | 90 | 0.012365 | 0.0030992 | -0.012364 | -0.0030986
17 | 20 | 1.3489 | 0.86331 | 2.2652e-09 | 0 | 0 | 0 | 0 | 0 | 1 | -90 | 90 | -0.012365 | -0.0030992 | 0.012367 | 0.0031004
23 | 44 | 0.90308 | 0.57797 | 1.5165e-09 | 0 | 0 | 0 | 0 | 0 | 1 | -90 | 90 | 0.0040645 | 0.0010186 | -0.0040644 | -0.0010186
20 | 21 | 0.80597 | 0.51582 | 1.3534e-09 | 0 | 0 | 0 | 0 | 0 | 1 | -90 | 90 | -0.037523 | -0.0094051 | 0.037535 | 0.0094127
18 | 42 | 0.14469 | 0.0926 | 4.8594e-10 | 0 | 0 | 0 | 0 | 0 | 1 | -90 | 90 | 0.19434 | 0.049011 | -0.19429 | -0.048974
18 | 43 | 1.3357 | 0.85485 | 2.243e-09 | 0 | 0 | 0 | 0 | 0 | 1 | -90 | 90 | 0.026016 | 0.0065237 | -0.026006 | -0.0065177
24 | 25 | 0.22711 | 0.14535 | 3.8138e-10 | 0 | 0 | 0 | 0 | 0 | 1 | -90 | 90 | -0.0060031 | -0.0015045 | 0.0060032 | 0.0015045
24 | 40 | 0.69607 | 0.44549 | 1.1689e-09 | 0 | 0 | 0 | 0 | 0 | 1 | -90 | 90 | 0.0060031 | 0.0015045 | -0.0060028 | -0.0015044
25 | 38 | 1.082 | 0.69247 | 1.8169e-09 | 0 | 0 | 0 | 0 | 0 | 1 | -90 | 90 | -0.0060032 | -0.0015045 | 0.0060036 | 0.0015046
38 | 32 | 0.79749 | 0.51039 | 1.3392e-09 | 0 | 0 | 0 | 0 | 0 | 1 | -90 | 90 | -0.029478 | -0.0073878 | 0.029485 | 0.0073925
33 | 31 | 0.53077 | 0.33969 | 8.9131e-10 | 0 | 0 | 0 | 0 | 0 | 1 | -90 | 90 | 0.10933 | 0.027473 | -0.10926 | -0.02743
37 | 36 | 0.61676 | 0.39472 | 1.0357e-09 | 0 | 0 | 0 | 0 | 0 | 1 | -90 | 90 | 0.033117 | 0.0083032 | -0.033109 | -0.0082987
35 | 36 | 0.68442 | 0.43803 | 1.1493e-09 | 0 | 0 | 0 | 0 | 0 | 1 | -90 | 90 | -0.017063 | -0.0042765 | 0.017066 | 0.0042777
32 | 30 | 0.7435 | 0.47584 | 1.2485e-09 | 0 | 0 | 0 | 0 | 0 | 1 | -90 | 90 | -0.043883 | -0.011001 | 0.043899 | 0.011011
28 | 29 | 0.053311 | 0.034119 | 8.9524e-11 | 0 | 0 | 0 | 0 | 0 | 1 | -90 | 90 | -0.078977 | -0.019814 | 0.078981 | 0.019816
28 | 30 | 0.69356 | 0.44388 | 1.1647e-09 | 0 | 0 | 0 | 0 | 0 | 1 | -90 | 90 | 0.0643 | 0.016135 | -0.064269 | -0.016116
29 | 31 | 0.663 | 0.42432 | 1.1134e-09 | 0 | 0 | 0 | 0 | 0 | 1 | -90 | 90 | -0.094355 | -0.023669 | 0.094419 | 0.02371