## bus_data
BUS_I | BUS_TYPE | Pd | Qd | Gs | Bs | area | Vm | Va | baseKV | zone | Vmax | Vmin
1 | 1 | 0.0069381 | 0.0017388 | 0 | 0 | 1 | 0.99788 | -0.040751 | 0.4 | 1 | 1.1 | 0.9
2 | 1 | 0.0078594 | 0.0019697 | 0 | 0 | 1 | 0.99803 | -0.03771 | 0.4 | 1 | 1.1 | 0.9
3 | 1 | 0.02428 | 0.0060852 | 0 | 0 | 1 | 0.99769 | -0.044398 | 0.4 | 1 | 1.1 | 0.9
4 | 1 | 0 | 0 | 0 | 0 | 1 | 0.99831 | -0.03233 | 0.4 | 1 | 1.1 | 0.9
22 | 1 | 0 | 0 | 0 | 0 | 1 | 0.99917 | -0.015818 | 0.4 | 1 | 1.1 | 0.9
12 | 1 | 0 | 0 | 0 | 0 | 1 | 0.99817 | -0.035038 | 0.4 | 1 | 1.1 | 0.9
40 | 1 | 0.013013 | 0.0032614 | 0 | 0 | 1 | 0.99882 | -0.022553 | 0.4 | 1 | 1.1 | 0.9
18 | 1 | 0 | 0 | 0 | 0 | 1 | 0.99928 | -0.013806 | 0.4 | 1 | 1.1 | 0.9
21 | 1 | 0 | 0 | 0 | 0 | 1 | 0.99881 | -0.022862 | 0.4 | 1 | 1.1 | 0.9
33 | 1 | 0.024914 | 0.006244 | 0 | 0 | 1 | 0.99831 | -0.032331 | 0.4 | 1 | 1.1 | 0.9
20 | 1 | 0 | 0 | 0 | 0 | 1 | 0.99874 | -0.024099 | 0.4 | 1 | 1.1 | 0.9
58 | 1 | 0.009225 | 0.002312 | 0 | 0 | 1 | 0.99852 | -0.028325 | 0.4 | 1 | 1.1 | 0.9
26 | 1 | 0 | 0 | 0 | 0 | 1 | 0.99431 | -0.10929 | 0.4 | 1 | 1.1 | 0.9
60 | 1 | 0.0038038 | 0.00095332 | 0 | 0 | 1 | 0.99427 | -0.11011 | 0.4 | 1 | 1.1 | 0.9
27 | 1 | 0 | 0 | 0 | 0 | 1 | 0.9937 | -0.12124 | 0.4 | 1 | 1.1 | 0.9
28 | 1 | 0 | 0 | 0 | 0 | 1 | 0.99511 | -0.093855 | 0.4 | 1 | 1.1 | 0.9
57 | 1 | 0.0072285 | 0.0018116 | 0 | 0 | 1 | 0.9942 | -0.11149 | 0.4 | 1 | 1.1 | 0.9
8 | 1 | 0 | 0 | 0 | 0 | 1 | 0.99224 | -0.14916 | 0.4 | 1 | 1.1 | 0.9
10 | 1 | 0 | 0 | 0 | 0 | 1 | 0.99345 | -0.12579 | 0.4 | 1 | 1.1 | 0.9
6 | 1 | 0.0098897 | 0.0024786 | 0 | 0 | 1 | 0.99192 | -0.15541 | 0.4 | 1 | 1.1 | 0.9
47 | 1 | 0.018209 | 0.0045637 | 0 | 0 | 1 | 0.99333 | -0.12812 | 0.4 | 1 | 1.1 | 0.9
44 | 1 | 0.006403 | 0.0016047 | 0 | 0 | 1 | 0.99486 | -0.098596 | 0.4 | 1 | 1.1 | 0.9
11 | 1 | 0 | 0 | 0 | 0 | 1 | 0.99777 | -0.042696 | 0.4 | 1 | 1.1 | 0.9
19 | 1 | 0 | 0 | 0 | 0 | 1 | 0.9976 | -0.046109 | 0.4 | 1 | 1.1 | 0.9
46 | 1 | 0.011753 | 0.0029457 | 0 | 0 | 1 | 0.99723 | -0.053035 | 0.4 | 1 | 1.1 | 0.9
53 | 3 | 0.012548 | 0.0031449 | 0 | 0 | 1 | 1 | 0 | 0.4 | 1 | 1.1 | 0.9
37 | 1 | 0.029823 | 0.0074743 | 0 | 0 | 1 | 0.99725 | -0.052843 | 0.4 | 1 | 1.1 | 0.9
43 | 1 | 0.0051395 | 0.0012881 | 0 | 0 | 1 | 0.9936 | -0.12308 | 0.4 | 1 | 1.1 | 0.9
29 | 1 | 0 | 0 | 0 | 0 | 1 | 0.99335 | -0.12796 | 0.4 | 1 | 1.1 | 0.9
41 | 1 | 0.011241 | 0.0028171 | 0 | 0 | 1 | 0.99335 | -0.1279 | 0.4 | 1 | 1.1 | 0.9
36 | 1 | 0.013357 | 0.0033475 | 0 | 0 | 1 | 0.99593 | -0.078089 | 0.4 | 1 | 1.1 | 0.9
35 | 1 | 0.036996 | 0.0092722 | 0 | 0 | 1 | 0.99425 | -0.11044 | 0.4 | 1 | 1.1 | 0.9
54 | 1 | 0.038691 | 0.0096969 | 0 | 0 | 1 | 0.99288 | -0.13699 | 0.4 | 1 | 1.1 | 0.9
7 | 1 | 0.0032875 | 0.00082393 | 0 | 0 | 1 | 0.99151 | -0.16337 | 0.4 | 1 | 1.1 | 0.9
9 | 1 | 0.0034019 | 0.0008526 | 0 | 0 | 1 | 0.9913 | -0.16742 | 0.4 | 1 | 1.1 | 0.9
48 | 1 | 0.039079 | 0.0097942 | 0 | 0 | 1 | 0.99083 | -0.17645 | 0.4 | 1 | 1.1 | 0.9
45 | 1 | 0.011438 | 0.0028667 | 0 | 0 | 1 | 0.99584 | -0.079733 | 0.4 | 1 | 1.1 | 0.9
42 | 1 | 0.0070667 | 0.0017711 | 0 | 0 | 1 | 0.99327 | -0.1294 | 0.4 | 1 | 1.1 | 0.9
38 | 1 | 0.019498 | 0.0048867 | 0 | 0 | 1 | 0.99696 | -0.058444 | 0.4 | 1 | 1.1 | 0.9
39 | 1 | 0.016681 | 0.0041807 | 0 | 0 | 1 | 0.99865 | -0.025854 | 0.4 | 1 | 1.1 | 0.9
52 | 1 | 0.021282 | 0.0053337 | 0 | 0 | 1 | 0.99944 | -0.010687 | 0.4 | 1 | 1.1 | 0.9
59 | 1 | 0.012088 | 0.0030295 | 0 | 0 | 1 | 0.99844 | -0.029928 | 0.4 | 1 | 1.1 | 0.9
31 | 1 | 0.010244 | 0.0025674 | 0 | 0 | 1 | 0.99776 | -0.042887 | 0.4 | 1 | 1.1 | 0.9
56 | 1 | 0.010721 | 0.002687 | 0 | 0 | 1 | 0.99406 | -0.11419 | 0.4 | 1 | 1.1 | 0.9
49 | 1 | 0.00493 | 0.0012356 | 0 | 0 | 1 | 0.99355 | -0.12403 | 0.4 | 1 | 1.1 | 0.9
34 | 1 | 0.0077996 | 0.0019548 | 0 | 0 | 1 | 0.99703 | -0.05703 | 0.4 | 1 | 1.1 | 0.9
51 | 1 | 0.01724 | 0.0043209 | 0 | 0 | 1 | 0.99924 | -0.014636 | 0.4 | 1 | 1.1 | 0.9
30 | 1 | 0.0084336 | 0.0021137 | 0 | 0 | 1 | 0.99775 | -0.043067 | 0.4 | 1 | 1.1 | 0.9
32 | 1 | 0.0077442 | 0.0019409 | 0 | 0 | 1 | 0.99751 | -0.04779 | 0.4 | 1 | 1.1 | 0.9

## generator_data
GEN_BUS | PG | QG | QMAX | QMIN | VG | MBASE | GEN_STATUS | PMAX | PMIN
53 | 0.49412 | 0.12456 | 10 | -10 | 1 | 100 | 1 | 10 | 0

## branch_data
F_BUS | T_BUS | BR_R | BR_X | BR_B | RATE_A | RATE_B | RATE_C | TAP | SHIFT | BR_STATUS | ANGMIN | ANGMAX | P_in | Q_in | P_out | Q_out
1 | 2 | 0.43486 | 0.27831 | 7.3026e-10 | 0 | 0 | 0 | 0 | 0 | 1 | -90 | 90 | -0.031223 | -0.0078266 | 0.031227 | 0.0078295
1 | 3 | 0.67024 | 0.42895 | 1.1255e-09 | 0 | 0 | 0 | 0 | 0 | 1 | -90 | 90 | 0.024284 | 0.0060878 | -0.02428 | -0.0060852
2 | 4 | 0.61481 | 0.39348 | 1.0324e-09 | 0 | 0 | 0 | 0 | 0 | 1 | -90 | 90 | -0.039086 | -0.0097992 | 0.039096 | 0.0098055
4 | 22 | 0.38479 | 0.24626 | 1.2923e-09 | 0 | 0 | 0 | 0 | 0 | 1 | -90 | 90 | -0.19245 | -0.048457 | 0.1926 | 0.048554
4 | 12 | 0.079141 | 0.05065 | 2.658e-10 | 0 | 0 | 0 | 0 | 0 | 1 | -90 | 90 | 0.15335 | 0.038651 | -0.15333 | -0.038638
22 | 40 | 1.0146 | 0.64935 | 1.7038e-09 | 0 | 0 | 0 | 0 | 0 | 1 | -90 | 90 | 0.029707 | 0.0074496 | -0.029697 | -0.0074437
22 | 18 | 0.040645 | 0.026012 | 2.7301e-10 | 0 | 0 | 0 | 0 | 0 | 1 | -90 | 90 | -0.2223 | -0.056003 | 0.22233 | 0.056017
12 | 46 | 0.77612 | 0.49672 | 1.3033e-09 | 0 | 0 | 0 | 0 | 0 | 1 | -90 | 90 | 0.10396 | 0.026248 | -0.10387 | -0.026191
12 | 11 | 0.69321 | 0.44365 | 1.1641e-09 | 0 | 0 | 0 | 0 | 0 | 1 | -90 | 90 | 0.049368 | 0.012391 | -0.04935 | -0.012379
40 | 39 | 0.88479 | 0.56627 | 1.4858e-09 | 0 | 0 | 0 | 0 | 0 | 1 | -90 | 90 | 0.016684 | 0.0041822 | -0.016681 | -0.0041807
18 | 53 | 0.14016 | 0.089705 | 9.4149e-10 | 0 | 0 | 0 | 0 | 0 | 1 | -90 | 90 | -0.44274 | -0.11156 | 0.44303 | 0.11175
18 | 21 | 0.18447 | 0.11806 | 1.2391e-09 | 0 | 0 | 0 | 0 | 0 | 1 | -90 | 90 | 0.22041 | 0.055545 | -0.22032 | -0.055484
21 | 33 | 0.2134 | 0.13657 | 1.4334e-09 | 0 | 0 | 0 | 0 | 0 | 1 | -90 | 90 | 0.199 | 0.050138 | -0.19891 | -0.050081
21 | 20 | 0.25953 | 0.1661 | 4.3582e-10 | 0 | 0 | 0 | 0 | 0 | 1 | -90 | 90 | 0.021319 | 0.0053453 | -0.021318 | -0.0053446
33 | 31 | 0.27179 | 0.17395 | 1.8256e-09 | 0 | 0 | 0 | 0 | 0 | 1 | -90 | 90 | 0.17399 | 0.043837 | -0.17391 | -0.043781
20 | 58 | 0.88618 | 0.56716 | 1.4881e-09 | 0 | 0 | 0 | 0 | 0 | 1 | -90 | 90 | 0.021318 | 0.0053446 | -0.021314 | -0.005342
58 | 59 | 0.59273 | 0.37935 | 9.9536e-10 | 0 | 0 | 0 | 0 | 0 | 1 | -90 | 90 | 0.012089 | 0.00303 | -0.012088 | -0.0030295
26 | 60 | 0.96576 | 0.61809 | 1.6218e-09 | 0 | 0 | 0 | 0 | 0 | 1 | -90 | 90 | 0.0038039 | 0.00095325 | -0.0038038 | -0.00095332
26 | 27 | 0.78905 | 0.50499 | 1.325e-09 | 0 | 0 | 0 | 0 | 0 | 1 | -90 | 90 | 0.067143 | 0.016856 | -0.067104 | -0.016831
26 | 28 | 0.77049 | 0.49312 | 1.2939e-09 | 0 | 0 | 0 | 0 | 0 | 1 | -90 | 90 | -0.0889 | -0.022309 | 0.088965 | 0.022351
26 | 57 | 0.54416 | 0.34826 | 9.1379e-10 | 0 | 0 | 0 | 0 | 0 | 1 | -90 | 90 | 0.017953 | 0.0045004 | -0.017951 | -0.0044993
27 | 43 | 0.8107 | 0.51885 | 1.3614e-09 | 0 | 0 | 0 | 0 | 0 | 1 | -90 | 90 | 0.010071 | 0.0025241 | -0.01007 | -0.0025237
27 | 29 | 0.7692 | 0.49229 | 1.2917e-09 | 0 | 0 | 0 | 0 | 0 | 1 | -90 | 90 | 0.03872 | 0.0097152 | -0.038708 | -0.0097074
27 | 41 | 1.6098 | 1.0303 | 2.7033e-09 | 0 | 0 | 0 | 0 | 0 | 1 | -90 | 90 | 0.018314 | 0.0045919 | -0.018308 | -0.0045884
28 | 36 | 0.55661 | 0.35623 | 9.347e-10 | 0 | 0 | 0 | 0 | 0 | 1 | -90 | 90 | -0.12599 | -0.031642 | 0.12609 | 0.031702
28 | 35 | 1.9887 | 1.2728 | 3.3395e-09 | 0 | 0 | 0 | 0 | 0 | 1 | -90 | 90 | 0.037026 | 0.0092906 | -0.036996 | -0.0092722
57 | 56 | 1.1148 | 0.71348 | 1.8721e-09 | 0 | 0 | 0 | 0 | 0 | 1 | -90 | 90 | 0.010723 | 0.0026877 | -0.010721 | -0.002687
8 | 10 | 1.8552 | 1.1874 | 3.1154e-09 | 0 | 0 | 0 | 0 | 0 | 1 | -90 | 90 | -0.055717 | -0.013987 | 0.05578 | 0.014026
8 | 6 | 0.49565 | 0.31722 | 8.3234e-10 | 0 | 0 | 0 | 0 | 0 | 1 | -90 | 90 | 0.055717 | 0.013987 | -0.055701 | -0.013976
10 | 47 | 0.56517 | 0.36171 | 9.4907e-10 | 0 | 0 | 0 | 0 | 0 | 1 | -90 | 90 | 0.018211 | 0.0045649 | -0.018209 | -0.0045637
10 | 44 | 1.6309 | 1.0437 | 2.7387e-09 | 0 | 0 | 0 | 0 | 0 | 1 | -90 | 90 | -0.073991 | -0.018591 | 0.074087 | 0.018652
6 | 7 | 0.76598 | 0.49023 | 1.2863e-09 | 0 | 0 | 0 | 0 | 0 | 1 | -90 | 90 | 0.045811 | 0.011498 | -0.045794 | -0.011487
44 | 45 | 1.0435 | 0.66784 | 1.7523e-09 | 0 | 0 | 0 | 0 | 0 | 1 | -90 | 90 | -0.08049 | -0.020257 | 0.080563 | 0.020303
11 | 19 | 0.30875 | 0.1976 | 5.1847e-10 | 0 | 0 | 0 | 0 | 0 | 1 | -90 | 90 | 0.04935 | 0.012379 | -0.049342 | -0.012374
19 | 37 | 0.60877 | 0.38962 | 1.0223e-09 | 0 | 0 | 0 | 0 | 0 | 1 | -90 | 90 | 0.049342 | 0.012374 | -0.049326 | -0.012364
46 | 45 | 1.2958 | 0.82932 | 2.176e-09 | 0 | 0 | 0 | 0 | 0 | 1 | -90 | 90 | 0.092118 | 0.023245 | -0.092001 | -0.02317
53 | 52 | 1.2428 | 0.79538 | 2.087e-09 | 0 | 0 | 0 | 0 | 0 | 1 | -90 | 90 | 0.038545 | 0.0096688 | -0.038525 | -0.0096565
37 | 38 | 1.2801 | 0.81925 | 2.1496e-09 | 0 | 0 | 0 | 0 | 0 | 1 | -90 | 90 | 0.019503 | 0.0048898 | -0.019498 | -0.0048867
43 | 49 | 0.85286 | 0.54583 | 1.4322e-09 | 0 | 0 | 0 | 0 | 0 | 1 | -90 | 90 | 0.0049302 | 0.0012356 | -0.00493 | -0.0012356
29 | 54 | 1.032 | 0.66047 | 1.733e-09 | 0 | 0 | 0 | 0 | 0 | 1 | -90 | 90 | 0.038708 | 0.0097074 | -0.038691 | -0.0096969
41 | 42 | 0.9433 | 0.60371 | 1.5841e-09 | 0 | 0 | 0 | 0 | 0 | 1 | -90 | 90 | 0.0070672 | 0.0017713 | -0.0070667 | -0.0017711
36 | 34 | 0.67345 | 0.43101 | 1.1309e-09 | 0 | 0 | 0 | 0 | 0 | 1 | -90 | 90 | -0.13944 | -0.03505 | 0.13958 | 0.035139
7 | 9 | 0.42014 | 0.26889 | 7.0553e-10 | 0 | 0 | 0 | 0 | 0 | 1 | -90 | 90 | 0.042506 | 0.010663 | -0.042498 | -0.010657
9 | 48 | 1.0173 | 0.65106 | 1.7083e-09 | 0 | 0 | 0 | 0 | 0 | 1 | -90 | 90 | 0.039096 | 0.0098048 | -0.039079 | -0.0097942
52 | 51 | 1.0254 | 0.65625 | 1.7219e-09 | 0 | 0 | 0 | 0 | 0 | 1 | -90 | 90 | 0.017244 | 0.0043228 | -0.01724 | -0.0043209
31 | 30 | 0.0049188 | 0.003148 | 3.304e-11 | 0 | 0 | 0 | 0 | 0 | 1 | -90 | 90 | 0.16366 | 0.041213 | -0.16366 | -0.041213
34 | 32 | 0.28025 | 0.17936 | 9.4123e-10 | 0 | 0 | 0 | 0 | 0 | 1 | -90 | 90 | -0.14738 | -0.037094 | 0.14745 | 0.037136
30 | 32 | 0.13619 | 0.087161 | 9.1479e-10 | 0 | 0 | 0 | 0 | 0 | 1 | -90 | 90 | 0.15523 | 0.039099 | -0.15519 | -0.039077