## bus_data
BUS_I | BUS_TYPE | Pd | Qd | Gs | Bs | area | Vm | Va | baseKV | zone | Vmax | Vmin
1 | 1 | 0.030521 | 0.0076493 | 0 | 0 | 1 | 0.99251 | -0.144 | 0.4 | 1 | 1.1 | 0.9
3 | 1 | 0 | 0 | 0 | 0 | 1 | 0.99254 | -0.1435 | 0.4 | 1 | 1.1 | 0.9
9 | 1 | 0.0050796 | 0.0012731 | 0 | 0 | 1 | 0.99249 | -0.14435 | 0.4 | 1 | 1.1 | 0.9
7 | 1 | 0 | 0 | 0 | 0 | 1 | 0.99363 | -0.12232 | 0.4 | 1 | 1.1 | 0.9
4 | 1 | 0 | 0 | 0 | 0 | 1 | 0.99809 | -0.036535 | 0.4 | 1 | 1.1 | 0.9
5 | 1 | 0 | 0 | 0 | 0 | 1 | 0.99922 | -0.014986 | 0.4 | 1 | 1.1 | 0.9
24 | 1 | 0.027555 | 0.0069059 | 0 | 0 | 1 | 0.99553 | -0.085743 | 0.4 | 1 | 1.1 | 0.9
6 | 1 | 0 | 0 | 0 | 0 | 1 | 0.99761 | -0.045899 | 0.4 | 1 | 1.1 | 0.9
17 | 3 | 0.063831 | 0.015998 | 0 | 0 | 1 | 1 | 0 | 0.4 | 1 | 1.1 | 0.9
30 | 1 | 0.03388 | 0.0084911 | 0 | 0 | 1 | 0.99693 | -0.058991 | 0.4 | 1 | 1.1 | 0.9
31 | 1 | 0.041985 | 0.010522 | 0 | 0 | 1 | 0.99299 | -0.13478 | 0.4 | 1 | 1.1 | 0.9
8 | 1 | 0 | 0 | 0 | 0 | 1 | 0.99868 | -0.025241 | 0.4 | 1 | 1.1 | 0.9
21 | 1 | 0 | 0 | 0 | 0 | 1 | 0.99324 | -0.12987 | 0.4 | 1 | 1.1 | 0.9
10 | 1 | 0 | 0 | 0 | 0 | 1 | 0.99647 | -0.067674 | 0.4 | 1 | 1.1 | 0.9
18 | 1 | 0.042799 | 0.010726 | 0 | 0 | 1 | 0.99599 | -0.076944 | 0.4 | 1 | 1.1 | 0.9
11 | 1 | 0 | 0 | 0 | 0 | 1 | 0.99272 | -0.13983 | 0.4 | 1 | 1.1 | 0.9
16 | 1 | 0 | 0 | 0 | 0 | 1 | 0.99314 | -0.1317 | 0.4 | 1 | 1.1 | 0.9
14 | 1 | 0.0040723 | 0.0010206 | 0 | 0 | 1 | 0.99143 | -0.16482 | 0.4 | 1 | 1.1 | 0.9
12 | 1 | 0 | 0 | 0 | 0 | 1 | 0.98996 | -0.19328 | 0.4 | 1 | 1.1 | 0.9
13 | 1 | 0 | 0 | 0 | 0 | 1 | 0.99037 | -0.18547 | 0.4 | 1 | 1.1 | 0.9
27 | 1 | 0.0040555 | 0.0010164 | 0 | 0 | 1 | 0.98978 | -0.19689 | 0.4 | 1 | 1.1 | 0.9
15 | 1 | 0.022978 | 0.0057588 | 0 | 0 | 1 | 0.99075 | -0.17808 | 0.4 | 1 | 1.1 | 0.9
25 | 1 | 0.028081 | 0.0070378 | 0 | 0 | 1 | 0.99454 | -0.10471 | 0.4 | 1 | 1.1 | 0.9
29 | 1 | 0.02315 | 0.0058018 | 0 | 0 | 1 | 0.99634 | -0.070414 | 0.4 | 1 | 1.1 | 0.9
20 | 1 | 0.010518 | 0.0026362 | 0 | 0 | 1 | 0.99296 | -0.13533 | 0.4 | 1 | 1.1 | 0.9
26 | 1 | 0.004014 | 0.001006 | 0 | 0 | 1 | 0.98963 | -0.19971 | 0.4 | 1 | 1.1 | 0.9
28 | 1 | 0.0040258 | 0.001009 | 0 | 0 | 1 | 0.98958 | -0.2007 | 0.4 | 1 | 1.1 | 0.9

## generator_data
GEN_BUS | PG | QG | QMAX | QMIN | VG | MBASE | GEN_STATUS | PMAX | PMIN
17 | 0.34806 | 0.087814 | 10 | -10 | 1 | 100 | 1 | 10 | 0

## branch_data
F_BUS | T_BUS | BR_R | BR_X | BR_B | RATE_A | RATE_B | RATE_C | TAP | SHIFT | BR_STATUS | ANGMIN | ANGMAX | P_in | Q_in | P_out | Q_out
1 | 3 | 0.073098 | 0.046783 | 1.2275e-10 | 0 | 0 | 0 | 0 | 0 | 1 | -90 | 90 | -0.030521 | -0.0076493 | 0.030522 | 0.0076498
3 | 9 | 0.74113 | 0.47432 | 1.2446e-09 | 0 | 0 | 0 | 0 | 0 | 1 | -90 | 90 | 0.0050798 | 0.0012731 | -0.0050796 | -0.0012731
3 | 7 | 2.6296 | 1.683 | 4.4158e-09 | 0 | 0 | 0 | 0 | 0 | 1 | -90 | 90 | -0.035602 | -0.0089228 | 0.035638 | 0.0089454
7 | 31 | 1.3122 | 0.8398 | 2.2035e-09 | 0 | 0 | 0 | 0 | 0 | 1 | -90 | 90 | 0.04201 | 0.010538 | -0.041985 | -0.010522
7 | 8 | 4.9008 | 3.1365 | 8.2298e-09 | 0 | 0 | 0 | 0 | 0 | 1 | -90 | 90 | -0.088172 | -0.022123 | 0.088583 | 0.022385
7 | 21 | 3.1729 | 2.0307 | 5.3281e-09 | 0 | 0 | 0 | 0 | 0 | 1 | -90 | 90 | 0.010525 | 0.0026394 | -0.010521 | -0.0026376
4 | 5 | 1.0163 | 0.6504 | 1.7066e-09 | 0 | 0 | 0 | 0 | 0 | 1 | -90 | 90 | -0.095213 | -0.024027 | 0.095312 | 0.02409
4 | 24 | 2.312 | 1.4797 | 3.8825e-09 | 0 | 0 | 0 | 0 | 0 | 1 | -90 | 90 | 0.095213 | 0.024027 | -0.09499 | -0.023884
5 | 6 | 2.4218 | 1.55 | 4.0669e-09 | 0 | 0 | 0 | 0 | 0 | 1 | -90 | 90 | 0.057162 | 0.014377 | -0.057078 | -0.014323
5 | 17 | 0.4421 | 0.28295 | 1.4848e-09 | 0 | 0 | 0 | 0 | 0 | 1 | -90 | 90 | -0.15247 | -0.038467 | 0.15258 | 0.038537
24 | 25 | 1.252 | 0.80129 | 2.1025e-09 | 0 | 0 | 0 | 0 | 0 | 1 | -90 | 90 | 0.067435 | 0.016979 | -0.067374 | -0.01694
6 | 30 | 1.0234 | 0.65495 | 1.7185e-09 | 0 | 0 | 0 | 0 | 0 | 1 | -90 | 90 | 0.057078 | 0.014323 | -0.057042 | -0.014301
17 | 8 | 0.86311 | 0.55239 | 1.4494e-09 | 0 | 0 | 0 | 0 | 0 | 1 | -90 | 90 | 0.13165 | 0.03328 | -0.13149 | -0.033178
30 | 29 | 2.1969 | 1.406 | 3.6892e-09 | 0 | 0 | 0 | 0 | 0 | 1 | -90 | 90 | 0.023162 | 0.0058095 | -0.02315 | -0.0058018
8 | 10 | 4.4224 | 2.8303 | 7.4264e-09 | 0 | 0 | 0 | 0 | 0 | 1 | -90 | 90 | 0.042904 | 0.010793 | -0.042818 | -0.010738
21 | 20 | 2.2943 | 1.4684 | 3.8528e-09 | 0 | 0 | 0 | 0 | 0 | 1 | -90 | 90 | 0.010521 | 0.0026376 | -0.010518 | -0.0026362
10 | 18 | 0.96356 | 0.61668 | 1.6181e-09 | 0 | 0 | 0 | 0 | 0 | 1 | -90 | 90 | 0.042818 | 0.010738 | -0.042799 | -0.010726
11 | 16 | 0.9182 | 0.58765 | 1.5419e-09 | 0 | 0 | 0 | 0 | 0 | 1 | -90 | 90 | -0.039226 | -0.0098603 | 0.039242 | 0.0098699
11 | 14 | 2.8151 | 1.8016 | 4.7273e-09 | 0 | 0 | 0 | 0 | 0 | 1 | -90 | 90 | 0.039226 | 0.0098603 | -0.03918 | -0.0098309
16 | 25 | 3.0519 | 1.9532 | 5.1249e-09 | 0 | 0 | 0 | 0 | 0 | 1 | -90 | 90 | -0.039242 | -0.0098699 | 0.039292 | 0.0099018
14 | 15 | 1.6653 | 1.0658 | 2.7966e-09 | 0 | 0 | 0 | 0 | 0 | 1 | -90 | 90 | 0.035107 | 0.0088103 | -0.035085 | -0.0087964
12 | 13 | 2.8385 | 1.8166 | 4.7666e-09 | 0 | 0 | 0 | 0 | 0 | 1 | -90 | 90 | -0.012099 | -0.0030329 | 0.012103 | 0.0030353
12 | 27 | 1.3095 | 0.83806 | 2.199e-09 | 0 | 0 | 0 | 0 | 0 | 1 | -90 | 90 | 0.012099 | 0.0030329 | -0.012097 | -0.0030318
13 | 15 | 2.6856 | 1.7188 | 4.5099e-09 | 0 | 0 | 0 | 0 | 0 | 1 | -90 | 90 | -0.012103 | -0.0030353 | 0.012107 | 0.0030376
27 | 26 | 1.5368 | 0.98355 | 2.5807e-09 | 0 | 0 | 0 | 0 | 0 | 1 | -90 | 90 | 0.0080411 | 0.0020154 | -0.00804 | -0.0020149
26 | 28 | 1.0853 | 0.6946 | 1.8225e-09 | 0 | 0 | 0 | 0 | 0 | 1 | -90 | 90 | 0.004026 | 0.0010089 | -0.0040258 | -0.001009